## tab.VI
Plán rozvoje pro kraj : Jihomoravský
Tab. VI - KANALIZACE - ZÁKLADNÍ ÚDAJE
CZ0647.6220.0564.02 - Horní Břečkov - část obce Horní Břečkov
(provozní skupina)
| jednotky | 2017 | 2020 | 2025 | 2030 | 2035 | 2040 | 2045 | 2050
Celkový počet obyvatel | os. | 210 | 208 | 208 | 208 | 206 | 204 | 203 | 201
Odkanalizování
Počet obyv. napoj na kanalizaci | os. | 83 | 109 | 153 | 197 | 195 | 193 | 192 | 190
Počet obyv. napoj na kanalizaci | % | 39.5238 | 52.4038 | 73.5577 | 94.7115 | 94.6602 | 94.6078 | 94.5813 | 94.5274
Přírůstek | os |  | 26 | 44 | 44 | -2 | -2 | -1 | -2
Čištění odpadních vod
Počet obyv. napoj ČOV | os. | 83 | 109 | 153 | 197 | 195 | 193 | 192 | 190
Počet obyv. napoj ČOV | % | 39.5238 | 52.4038 | 73.5577 | 94.7115 | 94.6602 | 94.6078 | 94.5813 | 94.5274
Počet obyv. se svozem na ČOV | os. | 127 | 99 | 55 | 11 | 11 | 11 | 11 | 11
Počet obyv. se svozem na ČOV | % | 60.4762 | 47.5962 | 26.4423 | 5.2885 | 5.3398 | 5.3922 | 5.4187 | 5.4726
Celková produkce odp. vod | mil. m3/rok | 0.0081296 | 0.0082464 | 0.0085676 | 0.0088888 | 0.0088012 | 0.0087136 | 0.0086698 | 0.0085822
Odpad. vody čištěné na ČOV | mil. m3/rok | 0.004465 | 0.0053994 | 0.0070054 | 0.0086114 | 0.0085238 | 0.0084362 | 0.0083924 | 0.0083048
Odpad. vody čištěné na ČOV | % | 54.9226 | 65.4757 | 81.7661 | 96.8792 | 96.8481 | 96.8165 | 96.8004 | 96.7677
Přírustek odp. vody čištěné na ČOV | mil. m3/rok |  | 0.0009344 | 0.001606 | 0.001606 | -8.76e-05 | -8.76e-05 | -4.38e-05 | -8.76e-05
Přírustek odp. vody čištěné na ČOV | % |  | 17.3057 | 22.9253 | 18.6498 | -1.0277 | -1.0384 | -0.5219 | -1.0548
Odpad. vody čištěné v septicích | mil. m3/rok | 0 | 0 | 0 | 0 | 0 | 0 | 0 | 0
Odpad. vody čištěné v septicích | % | 0 | 0 | 0 | 0 | 0 | 0 | 0 | 0
Odpad. vody nečištěné | tis. m3/rok | 3.6646 | 2.847 | 1.5622 | 0.2774 | 0.2774 | 0.2774 | 0.2774 | 0.2774
Odpad. vody nečištěné | % | 45.0774 | 34.5243 | 18.2339 | 3.1208 | 3.1519 | 3.1835 | 3.1996 | 3.2323
Počet ČOV | ks | 0 | 0 | 0 | 0 | 0 | 0 | 0 | 0
Celková kapacita ČOV | m3/d | 0 | 0 | 0 | 0 | 0 | 0 | 0 | 0
Přírůstek | m3/d |  | 0 | 0 | 0 | 0 | 0 | 0 | 0
Přebytek kapacity | m3/d
Nedostatek kapacity | m3/d | 0 | 0 | 0 | 0 | 0 | 0 | 0 | 0
Celková délka nové kanalizace | km | 0 | 0 | 0 | 0 | 0 | 0 | 0 | 0
Přírůstek | km |  | 0 | 0 | 0 | 0 | 0 | 0 | 0
Přírůstek | % |  | 0 | 0 | 0 | 0 | 0 | 0 | 0
Celková délka rek. kanalizace | km | 0 | 0 | 0 | 0 | 0 | 0 | 0 | 0
Přírůstek | km |  | 0 | 0 | 0 | 0 | 0 | 0 | 0
Přírůstek | % |  | 0 | 0 | 0 | 0 | 0 | 0 | 0
Produkce zněčištění
BSK5 | t/rok | 3.7266 | 4.0814 | 4.7238 | 5.3662 | 5.3122 | 5.2582 | 5.2312 | 5.1772
NL | t/rok | 3.4161 | 3.7413 | 4.3302 | 4.919 | 4.8695 | 4.82 | 4.7952 | 4.7457
CHSK | t/rok | 7.011 | 7.6598 | 8.8375 | 10.0152 | 9.9145 | 9.8138 | 9.7634 | 9.6626
Odstranění znečištění
BSK5 | t/rok | 2.705 | 3.2436 | 4.1719 | 5.1001 | 5.048 | 4.9959 | 4.9699 | 4.9178
NL | t/rok | 2.458 | 2.9472 | 3.7903 | 4.6335 | 4.5862 | 4.5388 | 4.5152 | 4.4678
CHSK | t/rok | 4.9832 | 5.9366 | 7.5827 | 9.2289 | 9.1347 | 9.0405 | 8.9934 | 8.8993
Celkové investiční náklady ročně | mil. Kč | 0 | 0 | 0 | 0 | 0 | 0 | 0 | 0
Celkové investiční náklady součtově | mil. Kč | 0 | 0 | 0 | 0 | 0 | 0 | 0 | 0

## tab.IX
Kraj : Jihomoravský |  |  |  |  | Provozní skupina : |  | CZ0647.6220.0564.02 - Horní Břečkov - část obce Horní Břečkov
Tab. IX - KANALIZACE - REKAPITULACE VSTUPNÍCH ÚDAJŮ
CZ0647.6220.0564.02 - Horní Břečkov - část obce Horní Břečkov
(číslo a název obce)
| jedn. | 2017 | 2020 | 2025 | 2030 | 2035 | 2040 | 2045 | 2050
Počet trvale bydl.obyvatel | os. | 200 | 198 | 198 | 198 | 196 | 194 | 193 | 191
Počet osob s ČOP | os. | 10 | 10 | 10 | 10 | 10 | 10 | 10 | 10
ODKANALIZOVÁNÍ OBCE
Rozsah odkanalizování | - | 2017: celá obec
Typ kanalizace | - | 2017: splašková kanalizace
Počet obyv.napoj.na kanal.
- trvale bydlící | os. | 75 | 101 | 145 | 189 | 187 | 185 | 184 | 182
- počet osob s ČOP | os. | 8 | 8 | 8 | 8 | 8 | 8 | 8 | 8
Počet obyv.nenapoj.na kanal.
- trvale bydlící | os. | 125 | 97 | 53 | 9 | 9 | 9 | 9 | 9
- počet osob s ČOP | os. | 2 | 2 | 2 | 2 | 2 | 2 | 2 | 2
LIKVIDACE ODPADNÍCH VOD
Počet obyv.napoj.na ČOV
- trvale bydlící | os. | 75 | 101 | 145 | 189 | 187 | 185 | 184 | 182
- počet osob s ČOP | os. | 8 | 8 | 8 | 8 | 8 | 8 | 8 | 8
Počet obyv.napoj.na septiky
- trvale bydlící | os. | 0 | 0 | 0 | 0 | 0 | 0 | 0 | 0
- počet osob s ČOP | os. | 0 | 0 | 0 | 0 | 0 | 0 | 0 | 0
Počet obyv.s odvoz OV
- trvale bydlící | os. | 125 | 97 | 53 | 9 | 9 | 9 | 9 | 9
- počet osob s ČOP | os. | 2 | 2 | 2 | 2 | 2 | 2 | 2 | 2
Průmysl,zemědelství,vybavenost | - | 2017: zemědělství, vybavenost
Způsob likvidace | - | obecní ČOV | obecní ČOV | obecní ČOV | obecní ČOV | obecní ČOV | obecní ČOV | obecní ČOV | obecní ČOV
Množství odp.vod | m3/d | 4.2 | 4.16 | 4.16 | 4.16 | 4.12 | 4.08 | 4.06 | 4.02
BSK5 | kg/d | 2.94 | 2.912 | 2.912 | 2.912 | 2.884 | 2.856 | 2.842 | 2.814
NL | kg/d | 2.695 | 2.6693 | 2.6693 | 2.6693 | 2.6437 | 2.618 | 2.6052 | 2.5795
CHSK | kg/d | 5.88 | 5.824 | 5.824 | 5.824 | 5.768 | 5.712 | 5.684 | 5.628
N-celk | kg/d | 0.539 | 0.53387 | 0.53387 | 0.53387 | 0.52873 | 0.5236 | 0.52103 | 0.5159
N-NH4 | kg/d | 0.2548 | 0.25237 | 0.25237 | 0.25237 | 0.24995 | 0.24752 | 0.24631 | 0.24388
N-NO3 | kg/d | 0.049 | 0.048533 | 0.048533 | 0.048533 | 0.048067 | 0.0476 | 0.047367 | 0.0469
P-celk | kg/d | 0.1225 | 0.12133 | 0.12133 | 0.12133 | 0.12017 | 0.119 | 0.11842 | 0.11725
Počet ČOV | ks | 0 | 0 | 0 | 0 | 0 | 0 | 0 | 0
Kapacita ČOV | m3/d | 0 | 0 | 0 | 0 | 0 | 0 | 0 | 0
Počet čerpacích stanic | ks | bar: 2017 to 2050
Délka kanal.sítě | km | 4.594 | 4.594 | 4.594 | 4.594 | 4.594 | 4.594 | 4.594 | 4.594
Počet kanal.přípojek | ks | 28 | 28 | 28 | 28 | 28 | 28 | 28 | 28
Jímky a septiky | ks | 0 | 0 | 0 | 0 | 0 | 0 | 0 | 0
Mikročistírny | ks | 0 | 0 | 0 | 0 | 0 | 0 | 0 | 0
Vysvětlivka : Počet osob s ČOP = Počet osob s časově omezeným pobytem
|  | 127.581 | 128.2261 | 128.3873 | 128.5486 | 128.7099 | 128.8711 | 129.0324 | 129.1937

## tab.X
Kraj : Jihomoravský | [5 empty] | Provozní skupina: CZ0647.6220.0564.02 - Horní Břečkov - část obce Horní Břečkov
Tab. X - KANALIZACE - BILANCE ODPADNÍCH VOD A ZNEČIŠTĚNÍ
CZ0647.6220.0564.02 - Horní Břečkov - část obce Horní Břečkov
(číslo a název obce)
| jedn. | 2017 | 2020 | 2025 | 2030 | 2035 | 2040 | 2045 | 2050
CELKOVÁ PRODUKCE
odpadních vod | m3/d | 22.2728 | 22.5928 | 23.4728 | 24.3528 | 24.1128 | 23.8728 | 23.7528 | 23.5128
BSK5 | kg/d | 10.21 | 11.182 | 12.942 | 14.702 | 14.554 | 14.406 | 14.332 | 14.184
NL | kg/d | 9.3592 | 10.2502 | 11.8635 | 13.4768 | 13.3412 | 13.2055 | 13.1377 | 13.002
CHSK | kg/d | 19.2083 | 20.9857 | 24.2123 | 27.439 | 27.163 | 26.887 | 26.749 | 26.473
Počet EO | os. | 170.1667 | 186.3667 | 215.7 | 245.0333 | 242.5667 | 240.1 | 238.8667 | 236.4
odp.vod likv. na ČOV | m3/d | 12.2328 | 14.7928 | 19.1928 | 23.5928 | 23.3528 | 23.1128 | 22.9928 | 22.7528
odp.vod likv. v septicích | m3/d | 0 | 0 | 0 | 0 | 0 | 0 | 0 | 0
odp.vod likv. jiným způsobem | m3/d | 10.04 | 7.8 | 4.28 | 0.76 | 0.76 | 0.76 | 0.76 | 0.76
PŘÍSUN ODP. VOD Z JINÝCH LOKALIT
množství odpadních vod | m3/d | 0 | 0 | 0 | 0 | 0 | 0 | 0 | 0
BSK5 | kg/d | 0 | 0 | 0 | 0 | 0 | 0 | 0 | 0
NL | kg/d | 0 | 0 | 0 | 0 | 0 | 0 | 0 | 0
CHSK | kg/d | 0 | 0 | 0 | 0 | 0 | 0 | 0 | 0
ODVEDENÍ ODP. VOD NA JINÉ LOKALITY
množství odpadních vod | m3/d | 12.2328 | 14.7928 | 19.1928 | 23.5928 | 23.3528 | 23.1128 | 22.9928 | 22.7528
BSK5 | kg/d | 7.68 | 9.212 | 11.852 | 14.492 | 14.344 | 14.196 | 14.122 | 13.974
NL | kg/d | 7.04 | 8.4443 | 10.8643 | 13.2843 | 13.1487 | 13.013 | 12.9452 | 12.8095
CHSK | kg/d | 14.57 | 17.374 | 22.214 | 27.054 | 26.778 | 26.502 | 26.364 | 26.088
PŘÍTOK NA ČOV
množství odpadních vod | m3/d
BSK5 | kg/d
NL | kg/d
CHSK | kg/d
Počet EO | os
Typ ČOV | -
Dočištění - snížení BSK5 | -
Denitrifikace | -
Odstraňování fosforu | -
množství odpadních vod | m3/d
ODSTRANĚNÉ ZNEČIŠTĚNÍ
BSK5 | kg/d | 7.4109 | 8.8866 | 11.4298 | 13.973 | 13.8302 | 13.6875 | 13.6162 | 13.4734
NL | kg/d | 6.7342 | 8.0745 | 10.3845 | 12.6945 | 12.5648 | 12.4352 | 12.3703 | 12.2407
CHSK | kg/d | 13.6525 | 16.2645 | 20.7745 | 25.2845 | 25.0265 | 24.7685 | 24.6395 | 24.3815
ZBYTKOVÉ ZNEČIŠTĚNÍ
BSK5 | kg/d | 0.26912 | 0.32544 | 0.42224 | 0.51904 | 0.51376 | 0.50848 | 0.50584 | 0.50056
NL | kg/d | 0.30582 | 0.36982 | 0.47982 | 0.58982 | 0.58382 | 0.57782 | 0.57482 | 0.56882
CHSK | kg/d | 0.91746 | 1.1095 | 1.4395 | 1.7695 | 1.7515 | 1.7335 | 1.7245 | 1.7065
Produkce kalů | m3/r | 90.1657 | 108.1198 | 139.0621 | 170.0043 | 168.2679 | 166.5315 | 165.6633 | 163.9268
Způsob likvidace kalů | -
Množství kalu po odvodnění | m3/r | 21.6398 | 25.9488 | 33.3749 | 40.801 | 40.3843 | 39.9676 | 39.7592 | 39.3424
Typ čistírny odpadních vod: |  | 2030: Způsoby likvidace kalů:
0 - neurčeno |  | 2017: 10 - aktivační s nitrifikací; 2030: 0 - neurčeno
1 - septik |  | 2017: 11 - aktivační s denitrif. a nitrif.; 2030: 1 - přímá aplikace na zemědělské a lesní půdě
2 - septik s dočištěním |  | 2017: 12 - čist. s biologickými filtry; 2030: 2 - kompostování
3 - domovní mikročistírna - disky |  | 2017: 13 - aktivační čistírna a rybník; 2030: 3 - skládkování
4 - domovní mikročistírna - filtry |  | 2017: 14 - aktiv. č. s nitrif. a rybník; 2030: 4 - spalování
5 - kořenová čistírna |  | 2017: 15 - aktiv. č. s nitr. a mikrosíty; 2030: 5 - rekultivace
6 - stabilizační nádrž |  | 2017: 16 - aktivač. č. a rycholfiltrace; 2030: 6 - převoz do jiné ČOV ke zpracování
7 - čistírna s biokontaktory |  | 2017: 17 - č. s nitrif. a srážením P; 2030: 101 - přímá aplikace na zemědělské a lesní půdě + kompostování
8 - malá aktiv. čistírna s nitrifikací |  | 2017: 18 - č. s denitrif. + nitr. + sráž. P; 2030: 102 - přímá aplikace na zemědělské a lesní půdě + skládkování
9 - aktivační čistírna |  | 2017: 19 - č. s denit., nitr., sráž. P, filtr.; 2030: 103 - kompostování + spalování
104 - skládkování + převoz do jiné ČOV
105 - přímá aplikace na zem. a les. půdě + kompostování + převoz do jiné ČOV
106 - kompostování + skládkování + rekultivace

## tab.XII
Plán rozvoje pro kraj : Jihomoravský |  |  |  | Provozní skupina : |  | CZ0647.6220.0564.02-Horní Břečkov - část obce Horní Břečkov
Tab. XII - TECHNICKÉ A FINANČNÍ ÚDAJE KANALIZACÍ
CZ0647.6220.0564.02-Horní Břečkov - část obce Horní Břečkov
(číslo a název obce)
ID | K | H l a v n í o b j e k t y |  |  |  | stávající objekty |  |  | rekonstrukce |  | nové stavby
|  | 1 čistírny odpadních vod |  |  |  | DHM | rok uved. | posl. rekon. | DHM | rok zaháj. | DHM | rok zaháj.
|  | název | typ ČOV |  | kap. m3/d | mil. Kč | do provozu | /rok zrušení | mil.Kč | /ukončení | mil. Kč | /ukončení
2 biologický rybník
|  |  | plocha (ha) |  | kap. EO
3 kanalizační síť
|  |  |  | DN(mm) | délka(km)
K.S |  | KS Horní Břečkov |  | < 100 | 4.097 |  | 2014 | 2016
K.S |  | KS Horní Břečkov |  | 301 - 500 | 0.036 |  | 2014 | 2016
4 výtlačné řady
|  |  |  | DN(mm) | délka(km)
V.S |  | Výtlak Horní Břečkov |  | < 100 | 0.461 |  | 2014 | 2016
5 čerpací stanice
|  |  |  | Qkap(l/s) | h(m)
S.S |  | ČS 1 |  | 5.6 | 7 |  | 2014 | 2016
6 kanalizační přípojky
|  |  |  | počet | délka(km)
S.S |  | přípojky Horní Břečkov |  | 28 | 0.224 |  | 2014 | 2016
7 jímky
|  |  | typ |  | počet ks
|  | SOUČET |  |  |  | 0 |  |  | 0 |  | 0