## tab.VI
Plán rozvoje pro kraj : Jihomoravský
Tab. VI - KANALIZACE - ZÁKLADNÍ ÚDAJE
CZ0647.6220.0565.01 - Horní Dunajovice
(provozní skupina)
| jednotky | 2017 | 2020 | 2025 | 2030 | 2035 | 2040 | 2045 | 2050
Celkový počet obyvatel | os. | 642 | 638 | 637 | 635 | 630 | 625 | 620 | 614
Odkanalizování
Počet obyv. napoj na kanalizaci | os. | 642 | 638 | 637 | 635 | 630 | 625 | 620 | 614
Počet obyv. napoj na kanalizaci | % | 100 | 100 | 100 | 100 | 100 | 100 | 100 | 100
Přírůstek | os |  | -4 | -1 | -2 | -5 | -5 | -5 | -6
Čištění odpadních vod
Počet obyv. napoj ČOV | os. | 642 | 638 | 637 | 635 | 630 | 625 | 620 | 614
Počet obyv. napoj ČOV | % | 100 | 100 | 100 | 100 | 100 | 100 | 100 | 100
Počet obyv. se svozem na ČOV | os. | 0 | 0 | 0 | 0 | 0 | 0 | 0 | 0
Počet obyv. se svozem na ČOV | % | 0 | 0 | 0 | 0 | 0 | 0 | 0 | 0
Celková produkce odp. vod | mil. m3/rok | 0.027693 | 0.027518 | 0.027474 | 0.027386 | 0.027167 | 0.026948 | 0.026729 | 0.026467
Odpad. vody čištěné na ČOV | mil. m3/rok | 0.027693 | 0.027518 | 0.027474 | 0.027386 | 0.027167 | 0.026948 | 0.026729 | 0.026467
Odpad. vody čištěné na ČOV | % |  | 100 | 100 | 100 | 100 | 100 | 100 | 100
Přírustek odp. vody čištěné na ČOV | mil. m3/rok |  | -0.0001752 | -4.38e-05 | -8.76e-05 | -0.000219 | -0.000219 | -0.000219 | -0.0002628
Přírustek odp. vody čištěné na ČOV | % |  | -0.63668 | -0.15942 | -0.31987 | -0.80612 | -0.81267 | -0.81933 | -0.99295
Odpad. vody čištěné v septicích | mil. m3/rok | 0 | 0 | 0 | 0 | 0 | 0 | 0 | 0
Odpad. vody čištěné v septicích | % | 0 | 0 | 0 | 0 | 0 | 0 | 0 | 0
Odpad. vody nečištěné | tis. m3/rok | 0 | 0 | 0 | 0 | 0 | 0 | 0 | 0
Odpad. vody nečištěné | % | 0 | 0 | 0 | 0 | 0 | 0 | 0 | 0
Počet ČOV | ks | 0 | 0 | 0 | 0 | 0 | 0 | 0 | 0
Celková kapacita ČOV | m3/d | 0 | 0 | 0 | 0 | 0 | 0 | 0 | 0
Přírůstek | m3/d |  | 0 | 0 | 0 | 0 | 0 | 0 | 0
Přebytek kapacity | m3/d
Nedostatek kapacity | m3/d | 0 | 0 | 0 | 0 | 0 | 0 | 0 | 0
Celková délka nové kanalizace | km | 0 | 0 | 0 | 0 | 0 | 0 | 0 | 0
Přírůstek | km |  | 0 | 0 | 0 | 0 | 0 | 0 | 0
Přírůstek | % |  | 0 | 0 | 0 | 0 | 0 | 0 | 0
Celková délka rek. kanalizace | km | 0 | 0 | 0 | 0 | 0 | 0 | 0 | 0
Přírůstek | km |  | 0 | 0 | 0 | 0 | 0 | 0 | 0
Přírůstek | % |  | 0 | 0 | 0 | 0 | 0 | 0 | 0
Produkce zněčištění
BSK5 | t/rok | 16.9572 | 16.8491 | 16.8221 | 16.7681 | 16.6331 | 16.498 | 16.363 | 16.2009
NL | t/rok | 15.5441 | 15.445 | 15.4203 | 15.3708 | 15.247 | 15.1232 | 14.9994 | 14.8508
CHSK | t/rok | 31.6349 | 31.4334 | 31.3831 | 31.2823 | 31.0305 | 30.7786 | 30.5268 | 30.2246
Odstranění znečištění
BSK5 | t/rok | 16.3479 | 16.2437 | 16.2177 | 16.1656 | 16.0354 | 15.9051 | 15.7749 | 15.6186
NL | t/rok | 14.8517 | 14.7571 | 14.7334 | 14.6861 | 14.5678 | 14.4495 | 14.3311 | 14.1892
CHSK | t/rok | 29.5579 | 29.3696 | 29.3225 | 29.2284 | 28.9929 | 28.7575 | 28.5221 | 28.2396
Celkové investiční náklady ročně | mil. Kč | 0 | 0 | 0 | 7.9135 | 0 | 0 | 0 | 0
Celkové investiční náklady součtově | mil. Kč | 0 | 0 | 0 | 7.9135 | 7.9135 | 7.9135 | 7.9135 | 7.9135

## tab.IX
Kraj : Jihomoravský |  |  |  |  | Provozní skupina : |  | CZ0647.6220.0565.01 - Horní Dunajovice
Tab. IX - KANALIZACE - REKAPITULACE VSTUPNÍCH ÚDAJŮ
CZ0647.6220.0565.01 - Horní Dunajovice
(číslo a název obce)
| jedn. | 2017 | 2020 | 2025 | 2030 | 2035 | 2040 | 2045 | 2050
Počet trvale bydl.obyvatel | os. | 607 | 603 | 602 | 600 | 595 | 590 | 585 | 579
Počet osob s ČOP | os. | 35 | 35 | 35 | 35 | 35 | 35 | 35 | 35
ODKANALIZOVÁNÍ OBCE
Rozsah odkanalizování | - | 2017: celá obec
Typ kanalizace | - | 2017: tlaková kanalizace
Počet obyv.napoj.na kanal.
- trvale bydlící | os. | 607 | 603 | 602 | 600 | 595 | 590 | 585 | 579
- počet osob s ČOP | os. | 35 | 35 | 35 | 35 | 35 | 35 | 35 | 35
Počet obyv.nenapoj.na kanal.
- trvale bydlící | os. | 0 | 0 | 0 | 0 | 0 | 0 | 0 | 0
- počet osob s ČOP | os. | 0 | 0 | 0 | 0 | 0 | 0 | 0 | 0
LIKVIDACE ODPADNÍCH VOD
Počet obyv.napoj.na ČOV
- trvale bydlící | os. | 607 | 603 | 602 | 600 | 595 | 590 | 585 | 579
- počet osob s ČOP | os. | 35 | 35 | 35 | 35 | 35 | 35 | 35 | 35
Počet obyv.napoj.na septiky
- trvale bydlící | os. | 0 | 0 | 0 | 0 | 0 | 0 | 0 | 0
- počet osob s ČOP | os. | 0 | 0 | 0 | 0 | 0 | 0 | 0 | 0
Počet obyv.s odvoz OV
- trvale bydlící | os. | 0 | 0 | 0 | 0 | 0 | 0 | 0 | 0
- počet osob s ČOP | os. | 0 | 0 | 0 | 0 | 0 | 0 | 0 | 0
Průmysl,zemědelství,vybavenost | - | 2017: zemědělství, vybavenost
Způsob likvidace | - | obecní ČOV | obecní ČOV | obecní ČOV | obecní ČOV | obecní ČOV | obecní ČOV | obecní ČOV | obecní ČOV
Množství odp.vod | m3/d | 12.84 | 12.76 | 12.74 | 12.7 | 12.6 | 12.5 | 12.4 | 12.28
BSK5 | kg/d | 8.988 | 8.932 | 8.918 | 8.89 | 8.82 | 8.75 | 8.68 | 8.596
NL | kg/d | 8.239 | 8.1877 | 8.1748 | 8.1492 | 8.085 | 8.0208 | 7.9567 | 7.8797
CHSK | kg/d | 17.976 | 17.864 | 17.836 | 17.78 | 17.64 | 17.5 | 17.36 | 17.192
N-celk | kg/d | 1.6478 | 1.6375 | 1.635 | 1.6298 | 1.617 | 1.6042 | 1.5913 | 1.5759
N-NH4 | kg/d | 0.77896 | 0.77411 | 0.77289 | 0.77047 | 0.7644 | 0.75833 | 0.75227 | 0.74499
N-NO3 | kg/d | 0.1498 | 0.14887 | 0.14863 | 0.14817 | 0.147 | 0.14583 | 0.14467 | 0.14327
P-celk | kg/d | 0.3745 | 0.37217 | 0.37158 | 0.37042 | 0.3675 | 0.36458 | 0.36167 | 0.35817
Počet ČOV | ks | 0 | 0 | 0 | 0 | 0 | 0 | 0 | 0
Kapacita ČOV | m3/d | 0 | 0 | 0 | 0 | 0 | 0 | 0 | 0
Počet čerpacích stanic | ks | 0 | 0 | 0 | 0 | 0 | 0 | 0 | 0
Délka kanal.sítě | km | 9.498 | 9.498 | 9.498 | 9.498 | 9.498 | 9.498 | 9.498 | 9.498
Počet kanal.přípojek | ks | 221 | 221 | 221 | 221 | 221 | 221 | 221 | 221
Jímky a septiky | ks | 0 | 0 | 0 | 0 | 0 | 0 | 0 | 0
Mikročistírny | ks | 0 | 0 | 0 | 0 | 0 | 0 | 0 | 0
Vysvětlivka : Počet osob s ČOP = Počet osob s časově omezeným pobytem
|  | 127.581 | 128.2261 | 128.3873 | 128.5486 | 128.7099 | 128.8711 | 129.0324 | 129.1937

## tab.X
Kraj : Jihomoravský | [5 empty] | Provozní skupina: CZ0647.6220.0565.01 - Horní Dunajovice
Tab. X - KANALIZACE - BILANCE ODPADNÍCH VOD A ZNEČIŠTĚNÍ
CZ0647.6220.0565.01 - Horní Dunajovice
(číslo a název obce)
| jedn. | 2017 | 2020 | 2025 | 2030 | 2035 | 2040 | 2045 | 2050
CELKOVÁ PRODUKCE
odpadních vod | m3/d | 75.871 | 75.391 | 75.271 | 75.031 | 74.431 | 73.831 | 73.231 | 72.511
BSK5 | kg/d | 46.458 | 46.162 | 46.088 | 45.94 | 45.57 | 45.2 | 44.83 | 44.386
NL | kg/d | 42.5865 | 42.3152 | 42.2473 | 42.1117 | 41.7725 | 41.4333 | 41.0942 | 40.6872
CHSK | kg/d | 86.671 | 86.119 | 85.981 | 85.705 | 85.015 | 84.325 | 83.635 | 82.807
Počet EO | os. | 774.3 | 769.3667 | 768.1333 | 765.6667 | 759.5 | 753.3333 | 747.1667 | 739.7667
odp.vod likv. na ČOV | m3/d | 75.871 | 75.391 | 75.271 | 75.031 | 74.431 | 73.831 | 73.231 | 72.511
odp.vod likv. v septicích | m3/d | 0 | 0 | 0 | 0 | 0 | 0 | 0 | 0
odp.vod likv. jiným způsobem | m3/d | 0 | 0 | 0 | 0 | 0 | 0 | 0 | 0
PŘÍSUN ODP. VOD Z JINÝCH LOKALIT
množství odpadních vod | m3/d | 0 | 0 | 0 | 0 | 0 | 0 | 0 | 0
BSK5 | kg/d | 0 | 0 | 0 | 0 | 0 | 0 | 0 | 0
NL | kg/d | 0 | 0 | 0 | 0 | 0 | 0 | 0 | 0
CHSK | kg/d | 0 | 0 | 0 | 0 | 0 | 0 | 0 | 0
ODVEDENÍ ODP. VOD NA JINÉ LOKALITY
množství odpadních vod | m3/d | 75.871 | 75.391 | 75.271 | 75.031 | 74.431 | 73.831 | 73.231 | 72.511
BSK5 | kg/d | 46.458 | 46.162 | 46.088 | 45.94 | 45.57 | 45.2 | 44.83 | 44.386
NL | kg/d | 42.5865 | 42.3152 | 42.2473 | 42.1117 | 41.7725 | 41.4333 | 41.0942 | 40.6872
CHSK | kg/d | 86.671 | 86.119 | 85.981 | 85.705 | 85.015 | 84.325 | 83.635 | 82.807
PŘÍTOK NA ČOV
množství odpadních vod | m3/d
BSK5 | kg/d
NL | kg/d
CHSK | kg/d
Počet EO | os
Typ ČOV | -
Dočištění - snížení BSK5 | -
Denitrifikace | -
Odstraňování fosforu | -
množství odpadních vod | m3/d
ODSTRANĚNÉ ZNEČIŠTĚNÍ
BSK5 | kg/d | 44.7888 | 44.5034 | 44.432 | 44.2893 | 43.9325 | 43.5757 | 43.2189 | 42.7908
NL | kg/d | 40.6897 | 40.4304 | 40.3656 | 40.2359 | 39.9117 | 39.5876 | 39.2634 | 38.8744
CHSK | kg/d | 80.9807 | 80.4647 | 80.3357 | 80.0777 | 79.4327 | 78.7877 | 78.1427 | 77.3687
ZBYTKOVÉ ZNEČIŠTĚNÍ
BSK5 | kg/d | 1.6692 | 1.6586 | 1.656 | 1.6507 | 1.6375 | 1.6243 | 1.6111 | 1.5952
NL | kg/d | 1.8968 | 1.8848 | 1.8818 | 1.8758 | 1.8608 | 1.8458 | 1.8308 | 1.8128
CHSK | kg/d | 5.6903 | 5.6543 | 5.6453 | 5.6273 | 5.5823 | 5.5373 | 5.4923 | 5.4383
Produkce kalů | m3/r | 544.9309 | 541.458 | 540.5898 | 538.8534 | 534.5123 | 530.1712 | 525.8302 | 520.6209
Způsob likvidace kalů | -
Množství kalu po odvodnění | m3/r | 130.7834 | 129.9499 | 129.7416 | 129.3248 | 128.283 | 127.2411 | 126.1992 | 124.949
Typ čistírny odpadních vod: |  | 2030: Způsoby likvidace kalů:
0 - neurčeno |  | 2017: 10 - aktivační s nitrifikací; 2030: 0 - neurčeno
1 - septik |  | 2017: 11 - aktivační s denitrif. a nitrif.; 2030: 1 - přímá aplikace na zemědělské a lesní půdě
2 - septik s dočištěním |  | 2017: 12 - čist. s biologickými filtry; 2030: 2 - kompostování
3 - domovní mikročistírna - disky |  | 2017: 13 - aktivační čistírna a rybník; 2030: 3 - skládkování
4 - domovní mikročistírna - filtry |  | 2017: 14 - aktiv. č. s nitrif. a rybník; 2030: 4 - spalování
5 - kořenová čistírna |  | 2017: 15 - aktiv. č. s nitr. a mikrosíty; 2030: 5 - rekultivace
6 - stabilizační nádrž |  | 2017: 16 - aktivač. č. a rycholfiltrace; 2030: 6 - převoz do jiné ČOV ke zpracování
7 - čistírna s biokontaktory |  | 2017: 17 - č. s nitrif. a srážením P; 2030: 101 - přímá aplikace na zemědělské a lesní půdě + kompostování
8 - malá aktiv. čistírna s nitrifikací |  | 2017: 18 - č. s denitrif. + nitr. + sráž. P; 2030: 102 - přímá aplikace na zemědělské a lesní půdě + skládkování
9 - aktivační čistírna |  | 2017: 19 - č. s denit., nitr., sráž. P, filtr.; 2030: 103 - kompostování + spalování
104 - skládkování + převoz do jiné ČOV
105 - přímá aplikace na zem. a les. půdě + kompostování + převoz do jiné ČOV
106 - kompostování + skládkování + rekultivace

## tab.XII
Plán rozvoje pro kraj : Jihomoravský |  |  |  | Provozní skupina : |  | CZ0647.6220.0565.01-Horní Dunajovice
Tab. XII - TECHNICKÉ A FINANČNÍ ÚDAJE KANALIZACÍ
CZ0647.6220.0565.01-Horní Dunajovice
(číslo a název obce)
ID | K | H l a v n í o b j e k t y |  |  |  | stávající objekty |  |  | rekonstrukce |  | nové stavby
|  | 1 čistírny odpadních vod |  |  |  | DHM | rok uved. | posl. rekon. | DHM | rok zaháj. | DHM | rok zaháj.
|  | název | typ ČOV |  | kap. m3/d | mil. Kč | do provozu | /rok zrušení | mil.Kč | /ukončení | mil. Kč | /ukončení
2 biologický rybník
|  |  | plocha (ha) |  | kap. EO
3 kanalizační síť
|  |  |  | DN(mm) | délka(km)
K.S |  | KS Horní Dunajovice |  | < 100 | 9.498 |  | 2007 | 2009
4 výtlačné řady
|  |  |  | DN(mm) | délka(km)
5 čerpací stanice
|  |  |  | Qkap(l/s) | h(m)
6 kanalizační přípojky
|  |  |  | počet | délka(km)
S.S |  | tlakové přípojky Horní Dunajovice |  | 221 | 1.768 |  | 2007 | 2009
7 jímky
|  |  | typ |  | počet ks
|  | SOUČET |  |  |  | 0 |  |  | 0 |  | 0