## tab.VI
Plán rozvoje pro kraj : Jihomoravský
Tab. VI - KANALIZACE - ZÁKLADNÍ ÚDAJE
CZ0647.6220.0566.01 - Hostim
(provozní skupina)
| jednotky | 2017 | 2020 | 2025 | 2030 | 2035 | 2040 | 2045 | 2050
Celkový počet obyvatel | os. | 447 | 444 | 444 | 442 | 438 | 435 | 431 | 427
Odkanalizování
Počet obyv. napoj na kanalizaci | os. | 404 | 407 | 415 | 421 | 417 | 414 | 410 | 406
Počet obyv. napoj na kanalizaci | % | 90.3803 | 91.6667 | 93.4685 | 95.2489 | 95.2055 | 95.1724 | 95.1276 | 95.082
Přírůstek | os |  | 3 | 8 | 6 | -4 | -3 | -4 | -4
Čištění odpadních vod
Počet obyv. napoj ČOV | os. | 404 | 407 | 415 | 421 | 417 | 414 | 410 | 406
Počet obyv. napoj ČOV | % | 90.3803 | 91.6667 | 93.4685 | 95.2489 | 95.2055 | 95.1724 | 95.1276 | 95.082
Počet obyv. se svozem na ČOV | os. | 43 | 37 | 29 | 21 | 21 | 21 | 21 | 21
Počet obyv. se svozem na ČOV | % | 9.6197 | 8.3333 | 6.5315 | 4.7511 | 4.7945 | 4.8276 | 4.8724 | 4.918
Celková produkce odp. vod | mil. m3/rok | 0.019204 | 0.019116 | 0.019175 | 0.019145 | 0.01897 | 0.018839 | 0.018664 | 0.018488
Odpad. vody čištěné na ČOV | mil. m3/rok | 0.017948 | 0.018036 | 0.018328 | 0.018532 | 0.018357 | 0.018226 | 0.01805 | 0.017875
Odpad. vody čištěné na ČOV | % | 93.4617 | 94.3482 | 95.5837 | 96.7971 | 96.7676 | 96.745 | 96.7145 | 96.6833
Přírustek odp. vody čištěné na ČOV | mil. m3/rok |  | 8.76e-05 | 0.000292 | 0.0002044 | -0.0001752 | -0.0001314 | -0.0001752 | -0.0001752
Přírustek odp. vody čištěné na ČOV | % |  | 0.4857 | 1.5932 | 1.1029 | -0.95441 | -0.72097 | -0.97062 | -0.98013
Odpad. vody čištěné v septicích | mil. m3/rok | 0 | 0 | 0 | 0 | 0 | 0 | 0 | 0
Odpad. vody čištěné v septicích | % | 0 | 0 | 0 | 0 | 0 | 0 | 0 | 0
Odpad. vody nečištěné | tis. m3/rok | 1.2556 | 1.0804 | 0.8468 | 0.6132 | 0.6132 | 0.6132 | 0.6132 | 0.6132
Odpad. vody nečištěné | % | 6.5383 | 5.6518 | 4.4163 | 3.2029 | 3.2324 | 3.255 | 3.2855 | 3.3167
Počet ČOV | ks | 0 | 0 | 0 | 0 | 0 | 0 | 0 | 0
Celková kapacita ČOV | m3/d | 0 | 0 | 0 | 0 | 0 | 0 | 0 | 0
Přírůstek | m3/d |  | 0 | 0 | 0 | 0 | 0 | 0 | 0
Přebytek kapacity | m3/d
Nedostatek kapacity | m3/d | 0 | 0 | 0 | 0 | 0 | 0 | 0 | 0
Celková délka nové kanalizace | km | 0 | 0 | 0 | 0 | 0 | 0 | 0 | 0
Přírůstek | km |  | 0 | 0 | 0 | 0 | 0 | 0 | 0
Přírůstek | % |  | 0 | 0 | 0 | 0 | 0 | 0 | 0
Celková délka rek. kanalizace | km | 0 | 0 | 0 | 0 | 0 | 0 | 0 | 0
Přírůstek | km |  | 0 | 0 | 0 | 0 | 0 | 0 | 0
Přírůstek | % |  | 0 | 0 | 0 | 0 | 0 | 0 | 0
Produkce zněčištění
BSK5 | t/rok | 11.3909 | 11.3975 | 11.5143 | 11.5771 | 11.469 | 11.388 | 11.28 | 11.1719
NL | t/rok | 10.4417 | 10.4477 | 10.5548 | 10.6123 | 10.5133 | 10.439 | 10.34 | 10.2409
CHSK | t/rok | 21.264 | 21.2735 | 21.4877 | 21.6011 | 21.3996 | 21.2485 | 21.047 | 20.8455
Odstranění znečištění
BSK5 | t/rok | 10.6822 | 10.7306 | 10.8994 | 11.0161 | 10.9119 | 10.8337 | 10.7296 | 10.6254
NL | t/rok | 9.7052 | 9.7492 | 9.9025 | 10.0085 | 9.9138 | 9.8428 | 9.7482 | 9.6535
CHSK | t/rok | 19.3425 | 19.4257 | 19.725 | 19.9301 | 19.7418 | 19.6005 | 19.4122 | 19.2238
Celkové investiční náklady ročně | mil. Kč | 0 | 0 | 0 | 0 | 0 | 0 | 0 | 0
Celkové investiční náklady součtově | mil. Kč | 0 | 0 | 0 | 0 | 0 | 0 | 0 | 0

## tab.IX
Kraj : Jihomoravský |  |  |  |  | Provozní skupina : |  | CZ0647.6220.0566.01 - Hostim
Tab. IX - KANALIZACE - REKAPITULACE VSTUPNÍCH ÚDAJŮ
CZ0647.6220.0566.01 - Hostim
(číslo a název obce)
| jedn. | 2017 | 2020 | 2025 | 2030 | 2035 | 2040 | 2045 | 2050
Počet trvale bydl.obyvatel | os. | 442 | 439 | 439 | 437 | 433 | 430 | 426 | 422
Počet osob s ČOP | os. | 5 | 5 | 5 | 5 | 5 | 5 | 5 | 5
ODKANALIZOVÁNÍ OBCE
Rozsah odkanalizování | - | 2017: celá obec
Typ kanalizace | - | 2017: splašková kanalizace
Počet obyv.napoj.na kanal.
- trvale bydlící | os. | 399 | 402 | 410 | 416 | 412 | 409 | 405 | 401
- počet osob s ČOP | os. | 5 | 5 | 5 | 5 | 5 | 5 | 5 | 5
Počet obyv.nenapoj.na kanal.
- trvale bydlící | os. | 43 | 37 | 29 | 21 | 21 | 21 | 21 | 21
- počet osob s ČOP | os. | 0 | 0 | 0 | 0 | 0 | 0 | 0 | 0
LIKVIDACE ODPADNÍCH VOD
Počet obyv.napoj.na ČOV
- trvale bydlící | os. | 399 | 402 | 410 | 416 | 412 | 409 | 405 | 401
- počet osob s ČOP | os. | 5 | 5 | 5 | 5 | 5 | 5 | 5 | 5
Počet obyv.napoj.na septiky
- trvale bydlící | os. | 0 | 0 | 0 | 0 | 0 | 0 | 0 | 0
- počet osob s ČOP | os. | 0 | 0 | 0 | 0 | 0 | 0 | 0 | 0
Počet obyv.s odvoz OV
- trvale bydlící | os. | 43 | 37 | 29 | 21 | 21 | 21 | 21 | 21
- počet osob s ČOP | os. | 0 | 0 | 0 | 0 | 0 | 0 | 0 | 0
Průmysl,zemědelství,vybavenost | - | 2017: zemědělství, vybavenost
Způsob likvidace | - | obecní ČOV | obecní ČOV | obecní ČOV | obecní ČOV | obecní ČOV | obecní ČOV | obecní ČOV | obecní ČOV
Množství odp.vod | m3/d | 8.94 | 8.88 | 8.88 | 8.84 | 8.76 | 8.7 | 8.62 | 8.54
BSK5 | kg/d | 6.258 | 6.216 | 6.216 | 6.188 | 6.132 | 6.09 | 6.034 | 5.978
NL | kg/d | 5.7365 | 5.698 | 5.698 | 5.6723 | 5.621 | 5.5825 | 5.5312 | 5.4798
CHSK | kg/d | 12.516 | 12.432 | 12.432 | 12.376 | 12.264 | 12.18 | 12.068 | 11.956
N-celk | kg/d | 1.1473 | 1.1396 | 1.1396 | 1.1345 | 1.1242 | 1.1165 | 1.1062 | 1.096
N-NH4 | kg/d | 0.54236 | 0.53872 | 0.53872 | 0.53629 | 0.53144 | 0.5278 | 0.52295 | 0.51809
N-NO3 | kg/d | 0.1043 | 0.1036 | 0.1036 | 0.10313 | 0.1022 | 0.1015 | 0.10057 | 0.099633
P-celk | kg/d | 0.26075 | 0.259 | 0.259 | 0.25783 | 0.2555 | 0.25375 | 0.25142 | 0.24908
Počet ČOV | ks | 0 | 0 | 0 | 0 | 0 | 0 | 0 | 0
Kapacita ČOV | m3/d | 0 | 0 | 0 | 0 | 0 | 0 | 0 | 0
Počet čerpacích stanic | ks | 4 | 4 | 4 | 4 | 4 | 4 | 4 | 4
Délka kanal.sítě | km | 8.149 | 8.149 | 8.149 | 8.149 | 8.149 | 8.149 | 8.149 | 8.149
Počet kanal.přípojek | ks | 133 | 133 | 133 | 133 | 133 | 133 | 133 | 133
Jímky a septiky | ks | 0 | 0 | 0 | 0 | 0 | 0 | 0 | 0
Mikročistírny | ks | 0 | 0 | 0 | 0 | 0 | 0 | 0 | 0
Vysvětlivka : Počet osob s ČOP = Počet osob s časově omezeným pobytem
|  | 127.581 | 128.2261 | 128.3873 | 128.5486 | 128.7099 | 128.8711 | 129.0324 | 129.1937

## tab.X
Kraj : Jihomoravský | [5 empty] | Provozní skupina: CZ0647.6220.0566.01 - Hostim
Tab. X - KANALIZACE - BILANCE ODPADNÍCH VOD A ZNEČIŠTĚNÍ
CZ0647.6220.0566.01 - Hostim
(číslo a název obce)
| jedn. | 2017 | 2020 | 2025 | 2030 | 2035 | 2040 | 2045 | 2050
CELKOVÁ PRODUKCE
odpadních vod | m3/d | 52.613 | 52.373 | 52.533 | 52.453 | 51.973 | 51.613 | 51.133 | 50.653
BSK5 | kg/d | 31.208 | 31.226 | 31.546 | 31.718 | 31.422 | 31.2 | 30.904 | 30.608
NL | kg/d | 28.6073 | 28.6238 | 28.9172 | 29.0748 | 28.8035 | 28.6 | 28.3287 | 28.0573
CHSK | kg/d | 58.2577 | 58.2837 | 58.8703 | 59.181 | 58.629 | 58.215 | 57.663 | 57.111
Počet EO | os. | 520.1333 | 520.4333 | 525.7667 | 528.6333 | 523.7 | 520 | 515.0667 | 510.1333
odp.vod likv. na ČOV | m3/d | 49.173 | 49.413 | 50.213 | 50.773 | 50.293 | 49.933 | 49.453 | 48.973
odp.vod likv. v septicích | m3/d | 0 | 0 | 0 | 0 | 0 | 0 | 0 | 0
odp.vod likv. jiným způsobem | m3/d | 3.44 | 2.96 | 2.32 | 1.68 | 1.68 | 1.68 | 1.68 | 1.68
PŘÍSUN ODP. VOD Z JINÝCH LOKALIT
množství odpadních vod | m3/d | 0 | 0 | 0 | 0 | 0 | 0 | 0 | 0
BSK5 | kg/d | 0 | 0 | 0 | 0 | 0 | 0 | 0 | 0
NL | kg/d | 0 | 0 | 0 | 0 | 0 | 0 | 0 | 0
CHSK | kg/d | 0 | 0 | 0 | 0 | 0 | 0 | 0 | 0
ODVEDENÍ ODP. VOD NA JINÉ LOKALITY
množství odpadních vod | m3/d | 49.173 | 49.413 | 50.213 | 50.773 | 50.293 | 49.933 | 49.453 | 48.973
BSK5 | kg/d | 30.348 | 30.486 | 30.966 | 31.298 | 31.002 | 30.78 | 30.484 | 30.188
NL | kg/d | 27.819 | 27.9455 | 28.3855 | 28.6898 | 28.4185 | 28.215 | 27.9437 | 27.6723
CHSK | kg/d | 56.681 | 56.927 | 57.807 | 58.411 | 57.859 | 57.445 | 56.893 | 56.341
PŘÍTOK NA ČOV
množství odpadních vod | m3/d
BSK5 | kg/d
NL | kg/d
CHSK | kg/d
Počet EO | os
Typ ČOV | -
Dočištění - snížení BSK5 | -
Denitrifikace | -
Odstraňování fosforu | -
množství odpadních vod | m3/d
ODSTRANĚNÉ ZNEČIŠTĚNÍ
BSK5 | kg/d | 29.2662 | 29.3989 | 29.8613 | 30.181 | 29.8956 | 29.6815 | 29.396 | 29.1106
NL | kg/d | 26.5897 | 26.7102 | 27.1302 | 27.4205 | 27.1612 | 26.9667 | 26.7073 | 26.448
CHSK | kg/d | 52.993 | 53.221 | 54.041 | 54.603 | 54.087 | 53.7 | 53.184 | 52.668
ZBYTKOVÉ ZNEČIŠTĚNÍ
BSK5 | kg/d | 1.0818 | 1.0871 | 1.1047 | 1.117 | 1.1064 | 1.0985 | 1.088 | 1.0774
NL | kg/d | 1.2293 | 1.2353 | 1.2553 | 1.2693 | 1.2573 | 1.2483 | 1.2363 | 1.2243
CHSK | kg/d | 3.688 | 3.706 | 3.766 | 3.808 | 3.772 | 3.745 | 3.709 | 3.673
Produkce kalů | m3/r | 356.072 | 357.6868 | 363.3127 | 367.2021 | 363.7292 | 361.1246 | 357.6517 | 354.1789
Způsob likvidace kalů | -
Množství kalu po odvodnění | m3/r | 85.4573 | 85.8448 | 87.195 | 88.1285 | 87.295 | 86.6699 | 85.8364 | 85.0029
Typ čistírny odpadních vod: |  | 2030: Způsoby likvidace kalů:
0 - neurčeno |  | 2017: 10 - aktivační s nitrifikací; 2030: 0 - neurčeno
1 - septik |  | 2017: 11 - aktivační s denitrif. a nitrif.; 2030: 1 - přímá aplikace na zemědělské a lesní půdě
2 - septik s dočištěním |  | 2017: 12 - čist. s biologickými filtry; 2030: 2 - kompostování
3 - domovní mikročistírna - disky |  | 2017: 13 - aktivační čistírna a rybník; 2030: 3 - skládkování
4 - domovní mikročistírna - filtry |  | 2017: 14 - aktiv. č. s nitrif. a rybník; 2030: 4 - spalování
5 - kořenová čistírna |  | 2017: 15 - aktiv. č. s nitr. a mikrosíty; 2030: 5 - rekultivace
6 - stabilizační nádrž |  | 2017: 16 - aktivač. č. a rycholfiltrace; 2030: 6 - převoz do jiné ČOV ke zpracování
7 - čistírna s biokontaktory |  | 2017: 17 - č. s nitrif. a srážením P; 2030: 101 - přímá aplikace na zemědělské a lesní půdě + kompostování
8 - malá aktiv. čistírna s nitrifikací |  | 2017: 18 - č. s denitrif. + nitr. + sráž. P; 2030: 102 - přímá aplikace na zemědělské a lesní půdě + skládkování
9 - aktivační čistírna |  | 2017: 19 - č. s denit., nitr., sráž. P, filtr.; 2030: 103 - kompostování + spalování
104 - skládkování + převoz do jiné ČOV
105 - přímá aplikace na zem. a les. půdě + kompostování + převoz do jiné ČOV
106 - kompostování + skládkování + rekultivace

## tab.XII
Plán rozvoje pro kraj : Jihomoravský |  |  |  | Provozní skupina : |  | CZ0647.6220.0566.01-Hostim
Tab. XII - TECHNICKÉ A FINANČNÍ ÚDAJE KANALIZACÍ
CZ0647.6220.0566.01-Hostim
(číslo a název obce)
ID | K | H l a v n í o b j e k t y |  |  |  | stávající objekty |  |  | rekonstrukce |  | nové stavby
|  | 1 čistírny odpadních vod |  |  |  | DHM | rok uved. | posl. rekon. | DHM | rok zaháj. | DHM | rok zaháj.
|  | název | typ ČOV |  | kap. m3/d | mil. Kč | do provozu | /rok zrušení | mil.Kč | /ukončení | mil. Kč | /ukončení
2 biologický rybník
|  |  | plocha (ha) |  | kap. EO
3 kanalizační síť
|  |  |  | DN(mm) | délka(km)
K.S |  | KS Hostim |  | < 100 | 4.641 |  | 2014 | 2016
K.S |  | KS Hostim |  | 101 - 300 | 0.052 |  | 2014 | 2016
K.S |  | KS Hostim |  | 301 - 500 | 0.016 |  | 2014 | 2016
4 výtlačné řady
|  |  |  | DN(mm) | délka(km)
V.S |  | Výtlak Hostim |  | < 100 | 0.27 |  | 2014 | 2016
V.S |  | Výtlak Hostim - Grešlové Mýto |  | < 100 | 3.17 |  | 2014 | 2016
5 čerpací stanice
|  |  |  | Qkap(l/s) | h(m)
S.S |  | ČS 1 |  | 0 | 0 |  | 2014 | 2016
S.S |  | ČS 2 |  | 0 | 0 |  | 2014 | 2016
S.S |  | ČS 3 |  | 0 | 0 |  | 2014 | 2016
S.S |  | ČS 4 |  | 0 | 0 |  | 2014 | 2016
6 kanalizační přípojky
|  |  |  | počet | délka(km)
S.S |  | přípojky Hostim |  | 133 | 1.064 |  | 2014 | 2016
7 jímky
|  |  | typ |  | počet ks
|  | SOUČET |  |  |  | 0 |  |  | 0 |  | 0