## tab.VI
Plán rozvoje pro kraj : Jihomoravský
Tab. VI - KANALIZACE - ZÁKLADNÍ ÚDAJE
CZ0647.6220.0567.01 - Hrabětice
(provozní skupina)
| jednotky | 2017 | 2020 | 2025 | 2030 | 2035 | 2040 | 2045 | 2050
Celkový počet obyvatel | os. | 890 | 884 | 883 | 879 | 873 | 866 | 858 | 850
Odkanalizování
Počet obyv. napoj na kanalizaci | os. | 890 | 884 | 883 | 879 | 873 | 866 | 858 | 850
Počet obyv. napoj na kanalizaci | % | 100 | 100 | 100 | 100 | 100 | 100 | 100 | 100
Přírůstek | os |  | -6 | -1 | -4 | -6 | -7 | -8 | -8
Čištění odpadních vod
Počet obyv. napoj ČOV | os. | 890 | 884 | 883 | 879 | 873 | 866 | 858 | 850
Počet obyv. napoj ČOV | % | 100 | 100 | 100 | 100 | 100 | 100 | 100 | 100
Počet obyv. se svozem na ČOV | os. | 0 | 0 | 0 | 0 | 0 | 0 | 0 | 0
Počet obyv. se svozem na ČOV | % | 0 | 0 | 0 | 0 | 0 | 0 | 0 | 0
Celková produkce odp. vod | mil. m3/rok | 0.038738 | 0.038475 | 0.038432 | 0.038256 | 0.037994 | 0.037687 | 0.037337 | 0.036986
Odpad. vody čištěné na ČOV | mil. m3/rok | 0.038738 | 0.038475 | 0.038432 | 0.038256 | 0.037994 | 0.037687 | 0.037337 | 0.036986
Odpad. vody čištěné na ČOV | % |  | 100 | 100 | 100 | 100 | 100 | 100 | 100
Přírustek odp. vody čištěné na ČOV | mil. m3/rok |  | -0.0002628 | -4.38e-05 | -0.0001752 | -0.0002628 | -0.0003066 | -0.0003504 | -0.0003504
Přírustek odp. vody čištěné na ČOV | % |  | -0.68303 | -0.11397 | -0.45796 | -0.6917 | -0.81354 | -0.93849 | -0.94738
Odpad. vody čištěné v septicích | mil. m3/rok | 0 | 0 | 0 | 0 | 0 | 0 | 0 | 0
Odpad. vody čištěné v septicích | % | 0 | 0 | 0 | 0 | 0 | 0 | 0 | 0
Odpad. vody nečištěné | tis. m3/rok | 0 | 0 | 0 | 0 | 0 | 0 | 0 | 0
Odpad. vody nečištěné | % | 0 | 0 | 0 | 0 | 0 | 0 | 0 | 0
Počet ČOV | ks | 0 | 0 | 0 | 0 | 0 | 0 | 0 | 0
Celková kapacita ČOV | m3/d | 0 | 0 | 0 | 0 | 0 | 0 | 0 | 0
Přírůstek | m3/d |  | 0 | 0 | 0 | 0 | 0 | 0 | 0
Přebytek kapacity | m3/d
Nedostatek kapacity | m3/d | 0 | 0 | 0 | 0 | 0 | 0 | 0 | 0
Celková délka nové kanalizace | km | 0 | 0 | 0 | 0.3 | 0.3 | 0.3 | 0.3 | 0.3
Přírůstek | km |  | 0 | 0 | 0.3 | 0 | 0 | 0 | 0
Přírůstek | % |  | 0 | 0 | 3.8319 | 0 | 0 | 0 | 0
Celková délka rek. kanalizace | km | 0 | 0 | 0 | 0 | 0 | 0 | 0 | 0
Přírůstek | km |  | 0 | 0 | 0 | 0 | 0 | 0 | 0
Přírůstek | % |  | 0 | 0 | 0 | 0 | 0 | 0 | 0
Produkce zněčištění
BSK5 | t/rok | 21.546 | 21.3992 | 21.3748 | 21.2769 | 21.1302 | 20.959 | 20.7634 | 20.5678
NL | t/rok | 19.7505 | 19.616 | 19.5935 | 19.5039 | 19.3694 | 19.2124 | 19.0331 | 18.8538
CHSK | t/rok | 39.8799 | 39.6083 | 39.5631 | 39.382 | 39.1105 | 38.7937 | 38.4316 | 38.0695
Odstranění znečištění
BSK5 | t/rok | 20.8487 | 20.7067 | 20.683 | 20.5883 | 20.4463 | 20.2807 | 20.0913 | 19.902
NL | t/rok | 18.9757 | 18.8464 | 18.8249 | 18.7387 | 18.6095 | 18.4587 | 18.2864 | 18.114
CHSK | t/rok | 37.1682 | 36.9151 | 36.8729 | 36.7041 | 36.4509 | 36.1556 | 35.818 | 35.4805
Celkové investiční náklady ročně | mil. Kč | 0 | 0 | 0 | 18.4906 | 0 | 0 | 0 | 0
Celkové investiční náklady součtově | mil. Kč | 0 | 0 | 0 | 18.4906 | 18.4906 | 18.4906 | 18.4906 | 18.4906

## tab.IX
Kraj : Jihomoravský |  |  |  |  | Provozní skupina : |  | CZ0647.6220.0567.01 - Hrabětice
Tab. IX - KANALIZACE - REKAPITULACE VSTUPNÍCH ÚDAJŮ
CZ0647.6220.0567.01 - Hrabětice
(číslo a název obce)
| jedn. | 2017 | 2020 | 2025 | 2030 | 2035 | 2040 | 2045 | 2050
Počet trvale bydl.obyvatel | os. | 870 | 864 | 863 | 859 | 853 | 846 | 838 | 830
Počet osob s ČOP | os. | 20 | 20 | 20 | 20 | 20 | 20 | 20 | 20
ODKANALIZOVÁNÍ OBCE
Rozsah odkanalizování | - | 2017: celá obec
Typ kanalizace | - | 2017: splašková kanalizace
Počet obyv.napoj.na kanal.
- trvale bydlící | os. | 870 | 864 | 863 | 859 | 853 | 846 | 838 | 830
- počet osob s ČOP | os. | 20 | 20 | 20 | 20 | 20 | 20 | 20 | 20
Počet obyv.nenapoj.na kanal.
- trvale bydlící | os. | 0 | 0 | 0 | 0 | 0 | 0 | 0 | 0
- počet osob s ČOP | os. | 0 | 0 | 0 | 0 | 0 | 0 | 0 | 0
LIKVIDACE ODPADNÍCH VOD
Počet obyv.napoj.na ČOV
- trvale bydlící | os. | 870 | 864 | 863 | 859 | 853 | 846 | 838 | 830
- počet osob s ČOP | os. | 20 | 20 | 20 | 20 | 20 | 20 | 20 | 20
Počet obyv.napoj.na septiky
- trvale bydlící | os. | 0 | 0 | 0 | 0 | 0 | 0 | 0 | 0
- počet osob s ČOP | os. | 0 | 0 | 0 | 0 | 0 | 0 | 0 | 0
Počet obyv.s odvoz OV
- trvale bydlící | os. | 0 | 0 | 0 | 0 | 0 | 0 | 0 | 0
- počet osob s ČOP | os. | 0 | 0 | 0 | 0 | 0 | 0 | 0 | 0
Průmysl,zemědelství,vybavenost | - | 2017: vybavenost
Způsob likvidace | - | obecní ČOV | obecní ČOV | obecní ČOV | obecní ČOV | obecní ČOV | obecní ČOV | obecní ČOV | obecní ČOV
Množství odp.vod | m3/d | 17.8 | 17.68 | 17.66 | 17.58 | 17.46 | 17.32 | 17.16 | 17
BSK5 | kg/d | 6.23 | 6.188 | 6.181 | 6.153 | 6.111 | 6.062 | 6.006 | 5.95
NL | kg/d | 5.7108 | 5.6723 | 5.6659 | 5.6403 | 5.6018 | 5.5568 | 5.5055 | 5.4542
CHSK | kg/d | 12.46 | 12.376 | 12.362 | 12.306 | 12.222 | 12.124 | 12.012 | 11.9
N-celk | kg/d | 1.1422 | 1.1345 | 1.1332 | 1.1281 | 1.1204 | 1.1114 | 1.1011 | 1.0908
N-NH4 | kg/d | 0.53993 | 0.53629 | 0.53569 | 0.53326 | 0.52962 | 0.52537 | 0.52052 | 0.51567
N-NO3 | kg/d | 0.10383 | 0.10313 | 0.10302 | 0.10255 | 0.10185 | 0.10103 | 0.1001 | 0.099167
P-celk | kg/d | 0.25958 | 0.25783 | 0.25754 | 0.25638 | 0.25463 | 0.25258 | 0.25025 | 0.24792
Počet ČOV | ks | 0 | 0 | 0 | 0 | 0 | 0 | 0 | 0
Kapacita ČOV | m3/d | 0 | 0 | 0 | 0 | 0 | 0 | 0 | 0
Počet čerpacích stanic | ks | bar: 2017 to 2050
Délka kanal.sítě | km | 7.529 | 7.529 | 7.529 | 7.829 | 7.829 | 7.829 | 7.829 | 7.829
Počet kanal.přípojek | ks | 285 | 285 | 285 | 300 | 300 | 300 | 300 | 300
Jímky a septiky | ks | 0 | 0 | 0 | 0 | 0 | 0 | 0 | 0
Mikročistírny | ks | 0 | 0 | 0 | 0 | 0 | 0 | 0 | 0
Vysvětlivka : Počet osob s ČOP = Počet osob s časově omezeným pobytem
|  | 127.581 | 128.2261 | 128.3873 | 128.5486 | 128.7099 | 128.8711 | 129.0324 | 129.1937

## tab.X
Kraj : Jihomoravský | [5 empty] | Provozní skupina: CZ0647.6220.0567.01 - Hrabětice
Tab. X - KANALIZACE - BILANCE ODPADNÍCH VOD A ZNEČIŠTĚNÍ
CZ0647.6220.0567.01 - Hrabětice
(číslo a název obce)
| jedn. | 2017 | 2020 | 2025 | 2030 | 2035 | 2040 | 2045 | 2050
CELKOVÁ PRODUKCE
odpadních vod | m3/d | 106.132 | 105.412 | 105.292 | 104.812 | 104.092 | 103.252 | 102.292 | 101.332
BSK5 | kg/d | 59.03 | 58.628 | 58.561 | 58.293 | 57.891 | 57.422 | 56.886 | 56.35
NL | kg/d | 54.1108 | 53.7423 | 53.6809 | 53.4353 | 53.0668 | 52.6368 | 52.1455 | 51.6542
CHSK | kg/d | 109.26 | 108.516 | 108.392 | 107.896 | 107.152 | 106.284 | 105.292 | 104.3
Počet EO | os. | 983.8333 | 977.1333 | 976.0167 | 971.55 | 964.85 | 957.0333 | 948.1 | 939.1667
odp.vod likv. na ČOV | m3/d | 106.132 | 105.412 | 105.292 | 104.812 | 104.092 | 103.252 | 102.292 | 101.332
odp.vod likv. v septicích | m3/d | 0 | 0 | 0 | 0 | 0 | 0 | 0 | 0
odp.vod likv. jiným způsobem | m3/d | 0 | 0 | 0 | 0 | 0 | 0 | 0 | 0
PŘÍSUN ODP. VOD Z JINÝCH LOKALIT
množství odpadních vod | m3/d | 0 | 0 | 0 | 0 | 0 | 0 | 0 | 0
BSK5 | kg/d | 0 | 0 | 0 | 0 | 0 | 0 | 0 | 0
NL | kg/d | 0 | 0 | 0 | 0 | 0 | 0 | 0 | 0
CHSK | kg/d | 0 | 0 | 0 | 0 | 0 | 0 | 0 | 0
ODVEDENÍ ODP. VOD NA JINÉ LOKALITY
množství odpadních vod | m3/d | 106.132 | 105.412 | 105.292 | 104.812 | 104.092 | 103.252 | 102.292 | 101.332
BSK5 | kg/d | 59.03 | 58.628 | 58.561 | 58.293 | 57.891 | 57.422 | 56.886 | 56.35
NL | kg/d | 54.1108 | 53.7423 | 53.6809 | 53.4353 | 53.0668 | 52.6368 | 52.1455 | 51.6542
CHSK | kg/d | 109.26 | 108.516 | 108.392 | 107.896 | 107.152 | 106.284 | 105.292 | 104.3
PŘÍTOK NA ČOV
množství odpadních vod | m3/d
BSK5 | kg/d
NL | kg/d
CHSK | kg/d
Počet EO | os
Typ ČOV | -
Dočištění - snížení BSK5 | -
Denitrifikace | -
Odstraňování fosforu | -
množství odpadních vod | m3/d
ODSTRANĚNÉ ZNEČIŠTĚNÍ
BSK5 | kg/d | 57.1196 | 56.7306 | 56.6657 | 56.4064 | 56.0173 | 55.5635 | 55.0447 | 54.526
NL | kg/d | 51.9882 | 51.6341 | 51.5751 | 51.339 | 50.9849 | 50.5718 | 50.0997 | 49.6275
CHSK | kg/d | 101.8308 | 101.1372 | 101.0216 | 100.5592 | 99.8656 | 99.0564 | 98.1316 | 97.2068
ZBYTKOVÉ ZNEČIŠTĚNÍ
BSK5 | kg/d | 1.9104 | 1.8974 | 1.8953 | 1.8866 | 1.8737 | 1.8585 | 1.8413 | 1.824
NL | kg/d | 2.1226 | 2.1082 | 2.1058 | 2.0962 | 2.0818 | 2.065 | 2.0458 | 2.0266
CHSK | kg/d | 7.4292 | 7.3788 | 7.3704 | 7.3368 | 7.2864 | 7.2276 | 7.1604 | 7.0932
Produkce kalů | m3/r | 694.9554 | 690.2221 | 689.4332 | 686.2777 | 681.5444 | 676.0221 | 669.7111 | 663.4
Způsob likvidace kalů | -
Množství kalu po odvodnění | m3/r | 166.7893 | 165.6533 | 165.464 | 164.7066 | 163.5706 | 162.2453 | 160.7307 | 159.216
Typ čistírny odpadních vod: |  | 2030: Způsoby likvidace kalů:
0 - neurčeno |  | 2017: 10 - aktivační s nitrifikací; 2030: 0 - neurčeno
1 - septik |  | 2017: 11 - aktivační s denitrif. a nitrif.; 2030: 1 - přímá aplikace na zemědělské a lesní půdě
2 - septik s dočištěním |  | 2017: 12 - čist. s biologickými filtry; 2030: 2 - kompostování
3 - domovní mikročistírna - disky |  | 2017: 13 - aktivační čistírna a rybník; 2030: 3 - skládkování
4 - domovní mikročistírna - filtry |  | 2017: 14 - aktiv. č. s nitrif. a rybník; 2030: 4 - spalování
5 - kořenová čistírna |  | 2017: 15 - aktiv. č. s nitr. a mikrosíty; 2030: 5 - rekultivace
6 - stabilizační nádrž |  | 2017: 16 - aktivač. č. a rycholfiltrace; 2030: 6 - převoz do jiné ČOV ke zpracování
7 - čistírna s biokontaktory |  | 2017: 17 - č. s nitrif. a srážením P; 2030: 101 - přímá aplikace na zemědělské a lesní půdě + kompostování
8 - malá aktiv. čistírna s nitrifikací |  | 2017: 18 - č. s denitrif. + nitr. + sráž. P; 2030: 102 - přímá aplikace na zemědělské a lesní půdě + skládkování
9 - aktivační čistírna |  | 2017: 19 - č. s denit., nitr., sráž. P, filtr.; 2030: 103 - kompostování + spalování
104 - skládkování + převoz do jiné ČOV
105 - přímá aplikace na zem. a les. půdě + kompostování + převoz do jiné ČOV
106 - kompostování + skládkování + rekultivace

## tab.XII
Plán rozvoje pro kraj : Jihomoravský |  |  |  | Provozní skupina : |  | CZ0647.6220.0567.01-Hrabětice
Tab. XII - TECHNICKÉ A FINANČNÍ ÚDAJE KANALIZACÍ
CZ0647.6220.0567.01-Hrabětice
(číslo a název obce)
ID | K | H l a v n í o b j e k t y |  |  |  | stávající objekty |  |  | rekonstrukce |  | nové stavby
|  | 1 čistírny odpadních vod |  |  |  | DHM | rok uved. | posl. rekon. | DHM | rok zaháj. | DHM | rok zaháj.
|  | název | typ ČOV |  | kap. m3/d | mil. Kč | do provozu | /rok zrušení | mil.Kč | /ukončení | mil. Kč | /ukončení
2 biologický rybník
|  |  | plocha (ha) |  | kap. EO
3 kanalizační síť
|  |  |  | DN(mm) | délka(km)
K.S |  | KS Hrabětice |  | < 100 | 3.613 |  | 2001 | 2002
K.S |  | KS Hrabětice |  | 101 - 300 | 2.686 |  | 2001 | 2002
K.N |  | KS Hrabětice |  | < 100 | 0.3 | [5 empty] | 1.5955 | 2028/2030
4 výtlačné řady
|  |  |  | DN(mm) | délka(km)
V.S |  | Výtlak Hrabětice |  | < 100 | 1.23 |  | 2001 | 2002
5 čerpací stanice
|  |  |  | Qkap(l/s) | h(m)
S.S |  | ČS 1 |  | 0 | 0 |  | 2001 | 2001
6 kanalizační přípojky
|  |  |  | počet | délka(km)
S.S |  | přípojky Hrabětice |  | 285 | 2.28 |  | 2001 | 2002
S.N |  | přípojky Hrabětice |  | 15 | 0.12 | [5 empty] | 0.41514 | 2028/2030
7 jímky
|  |  | typ |  | počet ks
|  | SOUČET |  |  |  | 0 |  |  | 0 |  | 2.0107