## tab.VI
Plán rozvoje pro kraj : Jihomoravský
Tab. VI - KANALIZACE - ZÁKLADNÍ ÚDAJE
CZ0647.6220.0568.01 - Hrádek
(provozní skupina)
| jednotky | 2017 | 2020 | 2025 | 2030 | 2035 | 2040 | 2045 | 2050
Celkový počet obyvatel | os. | 935 | 929 | 928 | 924 | 917 | 910 | 901 | 893
Odkanalizování
Počet obyv. napoj na kanalizaci | os. | 770 | 793 | 838 | 879 | 873 | 866 | 857 | 850
Počet obyv. napoj na kanalizaci | % | 82.3529 | 85.3606 | 90.3017 | 95.1299 | 95.2017 | 95.1648 | 95.1165 | 95.1848
Přírůstek | os |  | 23 | 45 | 41 | -6 | -7 | -9 | -7
Čištění odpadních vod
Počet obyv. napoj ČOV | os. | 770 | 793 | 838 | 879 | 873 | 866 | 857 | 850
Počet obyv. napoj ČOV | % | 82.3529 | 85.3606 | 90.3017 | 95.1299 | 95.2017 | 95.1648 | 95.1165 | 95.1848
Počet obyv. se svozem na ČOV | os. | 165 | 136 | 90 | 45 | 44 | 44 | 44 | 43
Počet obyv. se svozem na ČOV | % | 17.6471 | 14.6394 | 9.6983 | 4.8701 | 4.7983 | 4.8352 | 4.8835 | 4.8152
Celková produkce odp. vod | mil. m3/rok | 0.039505 | 0.039454 | 0.039746 | 0.039899 | 0.0396 | 0.039293 | 0.038899 | 0.038556
Odpad. vody čištěné na ČOV | mil. m3/rok | 0.034687 | 0.035482 | 0.037118 | 0.038585 | 0.038315 | 0.038008 | 0.037614 | 0.0373
Odpad. vody čištěné na ČOV | % | 87.804 | 89.9345 | 93.3879 | 96.7067 | 96.7555 | 96.7302 | 96.6971 | 96.7434
Přírustek odp. vody čištěné na ČOV | mil. m3/rok |  | 0.0007957 | 0.0016352 | 0.0014673 | -0.0002701 | -0.0003066 | -0.0003942 | -0.0003139
Přírustek odp. vody čištěné na ČOV | % |  | 2.2425 | 4.4055 | 3.8028 | -0.70495 | -0.80667 | -1.048 | -0.84155
Odpad. vody čištěné v septicích | mil. m3/rok | 0 | 0 | 0 | 0 | 0 | 0 | 0 | 0
Odpad. vody čištěné v septicích | % | 0 | 0 | 0 | 0 | 0 | 0 | 0 | 0
Odpad. vody nečištěné | tis. m3/rok | 4.818 | 3.9712 | 2.628 | 1.314 | 1.2848 | 1.2848 | 1.2848 | 1.2556
Odpad. vody nečištěné | % | 12.196 | 10.0655 | 6.6121 | 3.2933 | 3.2445 | 3.2698 | 3.3029 | 3.2566
Počet ČOV | ks | 0 | 0 | 0 | 0 | 0 | 0 | 0 | 0
Celková kapacita ČOV | m3/d | 0 | 0 | 0 | 0 | 0 | 0 | 0 | 0
Přírůstek | m3/d |  | 0 | 0 | 0 | 0 | 0 | 0 | 0
Přebytek kapacity | m3/d
Nedostatek kapacity | m3/d | 0 | 0 | 0 | 0 | 0 | 0 | 0 | 0
Celková délka nové kanalizace | km | 0 | 0 | 0 | 0.24 | 0.24 | 0.24 | 0.24 | 0.24
Přírůstek | km |  | 0 | 0 | 0.24 | 0 | 0 | 0 | 0
Přírůstek | % |  | 0 | 0 | 2.2189 | 0 | 0 | 0 | 0
Celková délka rek. kanalizace | km | 0 | 0 | 0 | 0 | 0 | 0 | 0 | 0
Přírůstek | km |  | 0 | 0 | 0 | 0 | 0 | 0 | 0
Přírůstek | % |  | 0 | 0 | 0 | 0 | 0 | 0 | 0
Produkce zněčištění
BSK5 | t/rok | 22.6263 | 22.8877 | 23.5323 | 24.0812 | 23.9068 | 23.7177 | 23.4746 | 23.2731
NL | t/rok | 20.7408 | 20.9804 | 21.5713 | 22.0745 | 21.9145 | 21.7412 | 21.5184 | 21.3337
CHSK | t/rok | 42.2779 | 42.752 | 43.9329 | 44.9359 | 44.6101 | 44.2575 | 43.8041 | 43.4279
Odstranění znečištění
BSK5 | t/rok | 20.7975 | 21.2562 | 22.2072 | 23.0582 | 22.8959 | 22.7124 | 22.4764 | 22.2878
NL | t/rok | 18.943 | 19.3607 | 20.2267 | 21.0016 | 20.8538 | 20.6866 | 20.4717 | 20.3
CHSK | t/rok | 37.6416 | 38.4481 | 40.1301 | 41.6327 | 41.3392 | 41.008 | 40.5823 | 40.2415
Celkové investiční náklady ročně | mil. Kč | 0 | 0 | 0 | 1.6916 | 0 | 0 | 0 | 0
Celkové investiční náklady součtově | mil. Kč | 0 | 0 | 0 | 1.6916 | 1.6916 | 1.6916 | 1.6916 | 1.6916

## tab.IX
Kraj : Jihomoravský |  |  |  |  | Provozní skupina : |  | CZ0647.6220.0568.01 - Hrádek
Tab. IX - KANALIZACE - REKAPITULACE VSTUPNÍCH ÚDAJŮ
CZ0647.6220.0568.01 - Hrádek
(číslo a název obce)
| jedn. | 2017 | 2020 | 2025 | 2030 | 2035 | 2040 | 2045 | 2050
Počet trvale bydl.obyvatel | os. | 915 | 909 | 908 | 904 | 897 | 890 | 881 | 873
Počet osob s ČOP | os. | 20 | 20 | 20 | 20 | 20 | 20 | 20 | 20
ODKANALIZOVÁNÍ OBCE
Rozsah odkanalizování | - | 2017: celá obec
Typ kanalizace | - | 2017: splašková kanalizace
Počet obyv.napoj.na kanal.
- trvale bydlící | os. | 750 | 773 | 818 | 859 | 853 | 846 | 837 | 830
- počet osob s ČOP | os. | 20 | 20 | 20 | 20 | 20 | 20 | 20 | 20
Počet obyv.nenapoj.na kanal.
- trvale bydlící | os. | 165 | 136 | 90 | 45 | 44 | 44 | 44 | 43
- počet osob s ČOP | os. | 0 | 0 | 0 | 0 | 0 | 0 | 0 | 0
LIKVIDACE ODPADNÍCH VOD
Počet obyv.napoj.na ČOV
- trvale bydlící | os. | 750 | 773 | 818 | 859 | 853 | 846 | 837 | 830
- počet osob s ČOP | os. | 20 | 20 | 20 | 20 | 20 | 20 | 20 | 20
Počet obyv.napoj.na septiky
- trvale bydlící | os. | 0 | 0 | 0 | 0 | 0 | 0 | 0 | 0
- počet osob s ČOP | os. | 0 | 0 | 0 | 0 | 0 | 0 | 0 | 0
Počet obyv.s odvoz OV
- trvale bydlící | os. | 165 | 136 | 90 | 45 | 44 | 44 | 44 | 43
- počet osob s ČOP | os. | 0 | 0 | 0 | 0 | 0 | 0 | 0 | 0
Průmysl,zemědelství,vybavenost | - | 2017: průmysl, zemědělství, vybavenost
Způsob likvidace | - | vlastní a obecní ČOV | vlastní a obecní ČOV | vlastní a obecní ČOV | vlastní a obecní ČOV | vlastní a obecní ČOV | vlastní a obecní ČOV | vlastní a obecní ČOV | vlastní a obecní ČOV
Množství odp.vod | m3/d | 18.7 | 18.58 | 18.56 | 18.48 | 18.34 | 18.2 | 18.02 | 17.86
BSK5 | kg/d | 13.09 | 13.006 | 12.992 | 12.936 | 12.838 | 12.74 | 12.614 | 12.502
NL | kg/d | 11.9992 | 11.9222 | 11.9093 | 11.858 | 11.7682 | 11.6783 | 11.5628 | 11.4602
CHSK | kg/d | 26.18 | 26.012 | 25.984 | 25.872 | 25.676 | 25.48 | 25.228 | 25.004
N-celk | kg/d | 2.3998 | 2.3844 | 2.3819 | 2.3716 | 2.3536 | 2.3357 | 2.3126 | 2.292
N-NH4 | kg/d | 1.1345 | 1.1272 | 1.126 | 1.1211 | 1.1126 | 1.1041 | 1.0932 | 1.0835
N-NO3 | kg/d | 0.21817 | 0.21677 | 0.21653 | 0.2156 | 0.21397 | 0.21233 | 0.21023 | 0.20837
P-celk | kg/d | 0.54542 | 0.54192 | 0.54133 | 0.539 | 0.53492 | 0.53083 | 0.52558 | 0.52092
Počet ČOV | ks | 0 | 0 | 0 | 0 | 0 | 0 | 0 | 0
Kapacita ČOV | m3/d | 0 | 0 | 0 | 0 | 0 | 0 | 0 | 0
Počet čerpacích stanic | ks | 2 | 2 | 2 | 2 | 2 | 2 | 2 | 2
Délka kanal.sítě | km | 10.576 | 10.576 | 10.576 | 10.816 | 10.816 | 10.816 | 10.816 | 10.816
Počet kanal.přípojek | ks | 305 | 305 | 305 | 320 | 320 | 320 | 320 | 320
Jímky a septiky | ks | 0 | 0 | 0 | 0 | 0 | 0 | 0 | 0
Mikročistírny | ks | 0 | 0 | 0 | 0 | 0 | 0 | 0 | 0
Vysvětlivka : Počet osob s ČOP = Počet osob s časově omezeným pobytem
|  | 127.581 | 128.2261 | 128.3873 | 128.5486 | 128.7099 | 128.8711 | 129.0324 | 129.1937

## tab.X
Kraj : Jihomoravský | [5 empty] | Provozní skupina: CZ0647.6220.0568.01 - Hrádek
Tab. X - KANALIZACE - BILANCE ODPADNÍCH VOD A ZNEČIŠTĚNÍ
CZ0647.6220.0568.01 - Hrádek
(číslo a název obce)
| jedn. | 2017 | 2020 | 2025 | 2030 | 2035 | 2040 | 2045 | 2050
CELKOVÁ PRODUKCE
odpadních vod | m3/d | 108.232 | 108.092 | 108.892 | 109.312 | 108.492 | 107.652 | 106.572 | 105.632
BSK5 | kg/d | 61.99 | 62.706 | 64.472 | 65.976 | 65.498 | 64.98 | 64.314 | 63.762
NL | kg/d | 56.8242 | 57.4805 | 59.0993 | 60.478 | 60.0398 | 59.565 | 58.9545 | 58.4485
CHSK | kg/d | 115.83 | 117.1287 | 120.364 | 123.112 | 122.2193 | 121.2533 | 120.0113 | 118.9807
Počet EO | os. | 1033.1667 | 1045.1 | 1074.5333 | 1099.6 | 1091.6333 | 1083 | 1071.9 | 1062.7
odp.vod likv. na ČOV | m3/d | 95.032 | 97.212 | 101.692 | 105.712 | 104.972 | 104.132 | 103.052 | 102.192
odp.vod likv. v septicích | m3/d | 0 | 0 | 0 | 0 | 0 | 0 | 0 | 0
odp.vod likv. jiným způsobem | m3/d | 13.2 | 10.88 | 7.2 | 3.6 | 3.52 | 3.52 | 3.52 | 3.44
PŘÍSUN ODP. VOD Z JINÝCH LOKALIT
množství odpadních vod | m3/d | 0 | 0 | 0 | 0 | 0 | 0 | 0 | 0
BSK5 | kg/d | 0 | 0 | 0 | 0 | 0 | 0 | 0 | 0
NL | kg/d | 0 | 0 | 0 | 0 | 0 | 0 | 0 | 0
CHSK | kg/d | 0 | 0 | 0 | 0 | 0 | 0 | 0 | 0
ODVEDENÍ ODP. VOD NA JINÉ LOKALITY
množství odpadních vod | m3/d | 95.032 | 97.212 | 101.692 | 105.712 | 104.972 | 104.132 | 103.052 | 102.192
BSK5 | kg/d | 58.69 | 59.986 | 62.672 | 65.076 | 64.618 | 64.1 | 63.434 | 62.902
NL | kg/d | 53.7992 | 54.9872 | 57.4493 | 59.653 | 59.2332 | 58.7583 | 58.1478 | 57.6602
CHSK | kg/d | 109.78 | 112.142 | 117.064 | 121.462 | 120.606 | 119.64 | 118.398 | 117.404
PŘÍTOK NA ČOV
množství odpadních vod | m3/d
BSK5 | kg/d
NL | kg/d
CHSK | kg/d
Počet EO | os
Typ ČOV | -
Dočištění - snížení BSK5 | -
Denitrifikace | -
Odstraňování fosforu | -
množství odpadních vod | m3/d
ODSTRANĚNÉ ZNEČIŠTĚNÍ
BSK5 | kg/d | 56.9794 | 58.2362 | 60.8415 | 63.1732 | 62.7285 | 62.2256 | 61.5791 | 61.0625
NL | kg/d | 51.8985 | 53.0429 | 55.4155 | 57.5388 | 57.1337 | 56.6757 | 56.0868 | 55.6163
CHSK | kg/d | 103.1278 | 105.3372 | 109.9456 | 114.0622 | 113.258 | 112.3508 | 111.1844 | 110.2506
ZBYTKOVÉ ZNEČIŠTĚNÍ
BSK5 | kg/d | 1.7106 | 1.7498 | 1.8305 | 1.9028 | 1.8895 | 1.8744 | 1.8549 | 1.8395
NL | kg/d | 1.9006 | 1.9442 | 2.0338 | 2.1142 | 2.0994 | 2.0826 | 2.061 | 2.0438
CHSK | kg/d | 6.6522 | 6.8048 | 7.1184 | 7.3998 | 7.348 | 7.2892 | 7.2136 | 7.1534
Produkce kalů | m3/r | 693.2497 | 708.5402 | 740.2388 | 768.6071 | 763.1968 | 757.0784 | 749.2119 | 742.9276
Způsob likvidace kalů | -
Množství kalu po odvodnění | m3/r | 166.3799 | 170.0497 | 177.6573 | 184.4657 | 183.1672 | 181.6988 | 179.8109 | 178.3026
Typ čistírny odpadních vod: |  | 2030: Způsoby likvidace kalů:
0 - neurčeno |  | 2017: 10 - aktivační s nitrifikací; 2030: 0 - neurčeno
1 - septik |  | 2017: 11 - aktivační s denitrif. a nitrif.; 2030: 1 - přímá aplikace na zemědělské a lesní půdě
2 - septik s dočištěním |  | 2017: 12 - čist. s biologickými filtry; 2030: 2 - kompostování
3 - domovní mikročistírna - disky |  | 2017: 13 - aktivační čistírna a rybník; 2030: 3 - skládkování
4 - domovní mikročistírna - filtry |  | 2017: 14 - aktiv. č. s nitrif. a rybník; 2030: 4 - spalování
5 - kořenová čistírna |  | 2017: 15 - aktiv. č. s nitr. a mikrosíty; 2030: 5 - rekultivace
6 - stabilizační nádrž |  | 2017: 16 - aktivač. č. a rycholfiltrace; 2030: 6 - převoz do jiné ČOV ke zpracování
7 - čistírna s biokontaktory |  | 2017: 17 - č. s nitrif. a srážením P; 2030: 101 - přímá aplikace na zemědělské a lesní půdě + kompostování
8 - malá aktiv. čistírna s nitrifikací |  | 2017: 18 - č. s denitrif. + nitr. + sráž. P; 2030: 102 - přímá aplikace na zemědělské a lesní půdě + skládkování
9 - aktivační čistírna |  | 2017: 19 - č. s denit., nitr., sráž. P, filtr.; 2030: 103 - kompostování + spalování
104 - skládkování + převoz do jiné ČOV
105 - přímá aplikace na zem. a les. půdě + kompostování + převoz do jiné ČOV
106 - kompostování + skládkování + rekultivace

## tab.XII
Plán rozvoje pro kraj : Jihomoravský |  |  |  | Provozní skupina : |  | CZ0647.6220.0568.01-Hrádek
Tab. XII - TECHNICKÉ A FINANČNÍ ÚDAJE KANALIZACÍ
CZ0647.6220.0568.01-Hrádek
(číslo a název obce)
ID | K | H l a v n í o b j e k t y |  |  |  | stávající objekty |  |  | rekonstrukce |  | nové stavby
|  | 1 čistírny odpadních vod |  |  |  | DHM | rok uved. | posl. rekon. | DHM | rok zaháj. | DHM | rok zaháj.
|  | název | typ ČOV |  | kap. m3/d | mil. Kč | do provozu | /rok zrušení | mil.Kč | /ukončení | mil. Kč | /ukončení
2 biologický rybník
|  |  | plocha (ha) |  | kap. EO
3 kanalizační síť
|  |  |  | DN(mm) | délka(km)
K.S |  | KS Hrádek |  | < 100 | 7.376 |  | 2002 | 2016
K.N |  | KS Hrádek |  | < 100 | 0.24 | [5 empty] | 1.2764 | 2028/2030
4 výtlačné řady
|  |  |  | DN(mm) | délka(km)
V.S |  | Výtlak Hrádek |  | < 100 | 1.1 |  | 2002 | 2004
V.S |  | Výtlak Hrádek - Jaroslavice |  | < 100 | 2.1 |  | 2002 | 2004
5 čerpací stanice
|  |  |  | Qkap(l/s) | h(m)
S.S |  | ČS 1 |  | 0 | 0 |  | 2002 | 2004
S.S |  | ČS 2 |  | 0 | 0 |  | 2002 | 2004
6 kanalizační přípojky
|  |  |  | počet | délka(km)
S.S |  | přípojky Hrádek |  | 305 | 2.44 |  | 2002 | 2016
S.N |  | přípojky Hrádek |  | 15 | 0.12 | [5 empty] | 0.41514 | 2028/2030
7 jímky
|  |  | typ |  | počet ks
|  | SOUČET |  |  |  | 0 |  |  | 0 |  | 1.6916