## tab.VI
Plán rozvoje pro kraj : Jihomoravský
Tab. VI - KANALIZACE - ZÁKLADNÍ ÚDAJE
CZ0647.6220.0571.00 - Chvalovice
(provozní skupina)
| jednotky | 2017 | 2020 | 2025 | 2030 | 2035 | 2040 | 2045 | 2050
Celkový počet obyvatel | os. | 646 | 642 | 641 | 638 | 634 | 628 | 622 | 616
Odkanalizování
Počet obyv. napoj na kanalizaci | os. | 591 | 594 | 602 | 607 | 603 | 597 | 591 | 586
Počet obyv. napoj na kanalizaci | % | 91.4861 | 92.5234 | 93.9158 | 95.1411 | 95.1104 | 95.0637 | 95.0161 | 95.1299
Přírůstek | os |  | 3 | 8 | 5 | -4 | -6 | -6 | -5
Čištění odpadních vod
Počet obyv. napoj ČOV | os. | 591 | 594 | 602 | 607 | 603 | 597 | 591 | 586
Počet obyv. napoj ČOV | % | 91.4861 | 92.5234 | 93.9158 | 95.1411 | 95.1104 | 95.0637 | 95.0161 | 95.1299
Počet obyv. se svozem na ČOV | os. | 55 | 48 | 39 | 31 | 31 | 31 | 31 | 30
Počet obyv. se svozem na ČOV | % | 8.5139 | 7.4766 | 6.0842 | 4.8589 | 4.8896 | 4.9363 | 4.9839 | 4.8701
Celková produkce odp. vod | mil. m3/rok | 0.10848 | 0.10839 | 0.10842 | 0.10837 | 0.10822 | 0.108 | 0.10778 | 0.10757
Odpad. vody čištěné na ČOV | mil. m3/rok | 0.10688 | 0.10699 | 0.10728 | 0.10746 | 0.10732 | 0.1071 | 0.10688 | 0.1067
Odpad. vody čištěné na ČOV | % | 98.5196 | 98.7069 | 98.9496 | 99.1647 | 99.1636 | 99.1619 | 99.1602 | 99.1857
Přírustek odp. vody čištěné na ČOV | mil. m3/rok |  | 0.0001095 | 0.000292 | 0.0001825 | -0.000146 | -0.000219 | -0.000219 | -0.0001825
Přírustek odp. vody čištěné na ČOV | % |  | 0.10235 | 0.27219 | 0.16983 | -0.13605 | -0.20449 | -0.20491 | -0.17105
Odpad. vody čištěné v septicích | mil. m3/rok | 0 | 0 | 0 | 0 | 0 | 0 | 0 | 0
Odpad. vody čištěné v septicích | % | 0 | 0 | 0 | 0 | 0 | 0 | 0 | 0
Odpad. vody nečištěné | tis. m3/rok | 1.606 | 1.4016 | 1.1388 | 0.9052 | 0.9052 | 0.9052 | 0.9052 | 0.876
Odpad. vody nečištěné | % | 1.4804 | 1.2931 | 1.0504 | 0.83531 | 0.83643 | 0.83813 | 0.83983 | 0.81434
Počet ČOV | ks | bar: 2017 to 2050
Celková kapacita ČOV | m3/d | 1200 | 1200 | 1200 | 1200 | 1200 | 1200 | 1200 | 1200
Přírůstek | m3/d |  | 0 | 0 | 0 | 0 | 0 | 0 | 0
Přebytek kapacity | m3/d | 1200 | 1200 | 1200 | 1200 | 1200 | 1200 | 1200 | 1200
Nedostatek kapacity | m3/d
Celková délka nové kanalizace | km | 0 | 0 | 0 | 1.1 | 1.1 | 1.1 | 1.1 | 1.1
Přírůstek | km |  | 0 | 0 | 1.1 | 0 | 0 | 0 | 0
Přírůstek | % |  | 0 | 0 | 14.0127 | 0 | 0 | 0 | 0
Celková délka rek. kanalizace | km | 0 | 0 | 0 | 0 | 0 | 0 | 0 | 0
Přírůstek | km |  | 0 | 0 | 0 | 0 | 0 | 0 | 0
Přírůstek | % |  | 0 | 0 | 0 | 0 | 0 | 0 | 0
Produkce zněčištění
BSK5 | t/rok | 73.059 | 73.0736 | 73.1831 | 73.2342 | 73.1466 | 73.0152 | 72.8838 | 72.767
NL | t/rok | 66.9708 | 66.9842 | 67.0845 | 67.1314 | 67.0511 | 66.9306 | 66.8102 | 66.7031
CHSK | t/rok | 143.894 | 143.9207 | 144.1215 | 144.2152 | 144.0546 | 143.8137 | 143.5728 | 143.3586
Odstranění znečištění
BSK5 | t/rok | 70.3276 | 70.3909 | 70.5597 | 70.6652 | 70.5808 | 70.4542 | 70.3276 | 70.2221
NL | t/rok | 63.9575 | 64.015 | 64.1684 | 64.2642 | 64.1876 | 64.0725 | 63.9575 | 63.8616
CHSK | t/rok | 135.1688 | 135.281 | 135.5804 | 135.7675 | 135.6178 | 135.3933 | 135.1688 | 134.9816
Celkové investiční náklady ročně | mil. Kč | 0 | 0 | 0 | 7.8538 | 0 | 0 | 0 | 0
Celkové investiční náklady součtově | mil. Kč | 0 | 0 | 0 | 7.8538 | 7.8538 | 7.8538 | 7.8538 | 7.8538

## tab.IX
Kraj : Jihomoravský |  |  |  |  | Provozní skupina : |  | CZ0647.6220.0571.00 - Chvalovice
Tab. IX - KANALIZACE - REKAPITULACE VSTUPNÍCH ÚDAJŮ
CZ0647.6220.0571.00 - Chvalovice
(číslo a název obce)
| jedn. | 2017 | 2020 | 2025 | 2030 | 2035 | 2040 | 2045 | 2050
Počet trvale bydl.obyvatel | os. | 646 | 642 | 641 | 638 | 634 | 628 | 622 | 616
Počet osob s ČOP | os. | 0 | 0 | 0 | 0 | 0 | 0 | 0 | 0
ODKANALIZOVÁNÍ OBCE
Rozsah odkanalizování | - | 2017: celá obec
Typ kanalizace | - | 2017: splašková kanalizace
Počet obyv.napoj.na kanal.
- trvale bydlící | os. | 591 | 594 | 602 | 607 | 603 | 597 | 591 | 586
- počet osob s ČOP | os. | 0 | 0 | 0 | 0 | 0 | 0 | 0 | 0
Počet obyv.nenapoj.na kanal.
- trvale bydlící | os. | 55 | 48 | 39 | 31 | 31 | 31 | 31 | 30
- počet osob s ČOP | os. | 0 | 0 | 0 | 0 | 0 | 0 | 0 | 0
LIKVIDACE ODPADNÍCH VOD
Počet obyv.napoj.na ČOV
- trvale bydlící | os. | 591 | 594 | 602 | 607 | 603 | 597 | 591 | 586
- počet osob s ČOP | os. | 0 | 0 | 0 | 0 | 0 | 0 | 0 | 0
Počet obyv.napoj.na septiky
- trvale bydlící | os. | 0 | 0 | 0 | 0 | 0 | 0 | 0 | 0
- počet osob s ČOP | os. | 0 | 0 | 0 | 0 | 0 | 0 | 0 | 0
Počet obyv.s odvoz OV
- trvale bydlící | os. | 55 | 48 | 39 | 31 | 31 | 31 | 31 | 30
- počet osob s ČOP | os. | 0 | 0 | 0 | 0 | 0 | 0 | 0 | 0
Průmysl,zemědelství,vybavenost | - | 2017: zemědělství, vybavenost
Způsob likvidace | - | obecní ČOV | obecní ČOV | obecní ČOV | obecní ČOV | obecní ČOV | obecní ČOV | obecní ČOV | obecní ČOV
Množství odp.vod | m3/d | 233.6767 | 233.6767 | 233.6767 | 233.6767 | 233.6767 | 233.6767 | 233.6767 | 233.6767
BSK5 | kg/d | 163.5737 | 163.5737 | 163.5737 | 163.5737 | 163.5737 | 163.5737 | 163.5737 | 163.5737
NL | kg/d | 149.9426 | 149.9426 | 149.9426 | 149.9426 | 149.9426 | 149.9426 | 149.9426 | 149.9426
CHSK | kg/d | 327.1474 | 327.1474 | 327.1474 | 327.1474 | 327.1474 | 327.1474 | 327.1474 | 327.1474
N-celk | kg/d | 29.9885 | 29.9885 | 29.9885 | 29.9885 | 29.9885 | 29.9885 | 29.9885 | 29.9885
N-NH4 | kg/d | 14.1764 | 14.1764 | 14.1764 | 14.1764 | 14.1764 | 14.1764 | 14.1764 | 14.1764
N-NO3 | kg/d | 2.7262 | 2.7262 | 2.7262 | 2.7262 | 2.7262 | 2.7262 | 2.7262 | 2.7262
P-celk | kg/d | 6.8156 | 6.8156 | 6.8156 | 6.8156 | 6.8156 | 6.8156 | 6.8156 | 6.8156
Počet ČOV | ks | bar: 2017 to 2050
Kapacita ČOV | m3/d | 1200 | 1200 | 1200 | 1200 | 1200 | 1200 | 1200 | 1200
Počet čerpacích stanic | ks | 1 | 1 | 1 | 2 | 2 | 2 | 2 | 2
Délka kanal.sítě | km | 6.75 | 6.75 | 6.75 | 7.85 | 7.85 | 7.85 | 7.85 | 7.85
Počet kanal.přípojek | ks | 264 | 264 | 264 | 280 | 280 | 280 | 280 | 280
Jímky a septiky | ks | 0 | 0 | 0 | 0 | 0 | 0 | 0 | 0
Mikročistírny | ks | 0 | 0 | 0 | 0 | 0 | 0 | 0 | 0
Vysvětlivka : Počet osob s ČOP = Počet osob s časově omezeným pobytem
|  | 127.581 | 128.2261 | 128.3873 | 128.5486 | 128.7099 | 128.8711 | 129.0324 | 129.1937

## tab.X
Kraj : Jihomoravský | [5 empty] | Provozní skupina: CZ0647.6220.0571.00 - Chvalovice
Tab. X - KANALIZACE - BILANCE ODPADNÍCH VOD A ZNEČIŠTĚNÍ
CZ0647.6220.0571.00 - Chvalovice
(číslo a název obce)
| jedn. | 2017 | 2020 | 2025 | 2030 | 2035 | 2040 | 2045 | 2050
CELKOVÁ PRODUKCE
odpadních vod | m3/d | 297.2167 | 296.9567 | 297.0367 | 296.8967 | 296.4967 | 295.8967 | 295.2967 | 294.7167
BSK5 | kg/d | 200.1617 | 200.2017 | 200.5017 | 200.6417 | 200.4017 | 200.0417 | 199.6817 | 199.3617
NL | kg/d | 183.4816 | 183.5182 | 183.7932 | 183.9216 | 183.7016 | 183.3716 | 183.0416 | 182.7482
CHSK | kg/d | 394.2301 | 394.3034 | 394.8534 | 395.1101 | 394.6701 | 394.0101 | 393.3501 | 392.7634
Počet EO | os. | 3336.0284 | 3336.6951 | 3341.6951 | 3344.0284 | 3340.0284 | 3334.0284 | 3328.0284 | 3322.6951
odp.vod likv. na ČOV | m3/d | 292.8167 | 293.1167 | 293.9167 | 294.4167 | 294.0167 | 293.4167 | 292.8167 | 292.3167
odp.vod likv. v septicích | m3/d | 0 | 0 | 0 | 0 | 0 | 0 | 0 | 0
odp.vod likv. jiným způsobem | m3/d | 4.4 | 3.84 | 3.12 | 2.48 | 2.48 | 2.48 | 2.48 | 2.4
PŘÍSUN ODP. VOD Z JINÝCH LOKALIT
množství odpadních vod | m3/d | 0 | 0 | 0 | 0 | 0 | 0 | 0 | 0
BSK5 | kg/d | 0 | 0 | 0 | 0 | 0 | 0 | 0 | 0
NL | kg/d | 0 | 0 | 0 | 0 | 0 | 0 | 0 | 0
CHSK | kg/d | 0 | 0 | 0 | 0 | 0 | 0 | 0 | 0
ODVEDENÍ ODP. VOD NA JINÉ LOKALITY
množství odpadních vod | m3/d | 292.8167 | 293.1167 | 293.9167 | 294.4167 | 294.0167 | 293.4167 | 292.8167 | 292.3167
BSK5 | kg/d | 199.0617 | 199.2417 | 199.7217 | 200.0217 | 199.7817 | 199.4217 | 199.0617 | 198.7617
NL | kg/d | 182.4732 | 182.6382 | 183.0782 | 183.3532 | 183.1332 | 182.8032 | 182.4732 | 182.1982
CHSK | kg/d | 392.2134 | 392.5434 | 393.4234 | 393.9734 | 393.5334 | 392.8734 | 392.2134 | 391.6634
PŘÍTOK NA ČOV
množství odpadních vod | m3/d | 292.8167 | 293.1167 | 293.9167 | 294.4167 | 294.0167 | 293.4167 | 292.8167 | 292.3167
BSK5 | kg/d | 199.0617 | 199.2417 | 199.7217 | 200.0217 | 199.7817 | 199.4217 | 199.0617 | 198.7617
NL | kg/d | 182.4732 | 182.6382 | 183.0782 | 183.3532 | 183.1332 | 182.8032 | 182.4732 | 182.1982
CHSK | kg/d | 392.2134 | 392.5434 | 393.4234 | 393.9734 | 393.5334 | 392.8734 | 392.2134 | 391.6634
Počet EO | os | 3317.6951 | 3320.6951 | 3328.6951 | 3333.6951 | 3329.6951 | 3323.6951 | 3317.6951 | 3312.6951
Typ ČOV | - | 18 | 18 | 18 | 18 | 18 | 18 | 18 | 18
Dočištění - snížení BSK5 | - | bar: 2017 to 2050
Denitrifikace | - | ano | ano | ano | ano | ano | ano | ano | ano
Odstraňování fosforu | - | ano | ano | ano | ano | ano | ano | ano | ano
množství odpadních vod | m3/d | 292.8167 | 293.1167 | 293.9167 | 294.4167 | 294.0167 | 293.4167 | 292.8167 | 292.3167
ODSTRANĚNÉ ZNEČIŠTĚNÍ
BSK5 | kg/d | 193.791 | 193.9656 | 194.4312 | 194.7222 | 194.4894 | 194.1402 | 193.791 | 193.5
NL | kg/d | 176.6169 | 176.7759 | 177.1999 | 177.4649 | 177.2529 | 176.9349 | 176.6169 | 176.3519
CHSK | kg/d | 371.7162 | 372.0252 | 372.8492 | 373.3642 | 372.9522 | 372.3342 | 371.7162 | 371.2012
ZBYTKOVÉ ZNEČIŠTĚNÍ
BSK5 | kg/d | 5.2707 | 5.2761 | 5.2905 | 5.2995 | 5.2923 | 5.2815 | 5.2707 | 5.2617
NL | kg/d | 5.8563 | 5.8623 | 5.8783 | 5.8883 | 5.8803 | 5.8683 | 5.8563 | 5.8463
CHSK | kg/d | 20.4972 | 20.5182 | 20.5742 | 20.6092 | 20.5812 | 20.5392 | 20.4972 | 20.4622
Produkce kalů | m3/r | 2357.7905 | 2359.9148 | 2365.5796 | 2369.1201 | 2366.2877 | 2362.0391 | 2357.7905 | 2354.25
Způsob likvidace kalů | - | 0 | 0 | 0 | 0 | 0 | 0 | 0 | 0
Množství kalu po odvodnění | m3/r | 565.8697 | 566.3796 | 567.7391 | 568.5888 | 567.9091 | 566.8894 | 565.8697 | 565.02
Typ čistírny odpadních vod: |  | 2030: Způsoby likvidace kalů:
0 - neurčeno |  | 2017: 10 - aktivační s nitrifikací; 2030: 0 - neurčeno
1 - septik |  | 2017: 11 - aktivační s denitrif. a nitrif.; 2030: 1 - přímá aplikace na zemědělské a lesní půdě
2 - septik s dočištěním |  | 2017: 12 - čist. s biologickými filtry; 2030: 2 - kompostování
3 - domovní mikročistírna - disky |  | 2017: 13 - aktivační čistírna a rybník; 2030: 3 - skládkování
4 - domovní mikročistírna - filtry |  | 2017: 14 - aktiv. č. s nitrif. a rybník; 2030: 4 - spalování
5 - kořenová čistírna |  | 2017: 15 - aktiv. č. s nitr. a mikrosíty; 2030: 5 - rekultivace
6 - stabilizační nádrž |  | 2017: 16 - aktivač. č. a rycholfiltrace; 2030: 6 - převoz do jiné ČOV ke zpracování
7 - čistírna s biokontaktory |  | 2017: 17 - č. s nitrif. a srážením P; 2030: 101 - přímá aplikace na zemědělské a lesní půdě + kompostování
8 - malá aktiv. čistírna s nitrifikací |  | 2017: 18 - č. s denitrif. + nitr. + sráž. P; 2030: 102 - přímá aplikace na zemědělské a lesní půdě + skládkování
9 - aktivační čistírna |  | 2017: 19 - č. s denit., nitr., sráž. P, filtr.; 2030: 103 - kompostování + spalování
104 - skládkování + převoz do jiné ČOV
105 - přímá aplikace na zem. a les. půdě + kompostování + převoz do jiné ČOV
106 - kompostování + skládkování + rekultivace

## tab.XII
Plán rozvoje pro kraj : Jihomoravský |  |  |  | Provozní skupina : |  | CZ0647.6220.0571.00-Chvalovice
Tab. XII - TECHNICKÉ A FINANČNÍ ÚDAJE KANALIZACÍ
CZ0647.6220.0571.00-Chvalovice
(číslo a název obce)
ID | K | H l a v n í o b j e k t y |  |  |  | stávající objekty |  |  | rekonstrukce |  | nové stavby
|  | 1 čistírny odpadních vod |  |  |  | DHM | rok uved. | posl. rekon. | DHM | rok zaháj. | DHM | rok zaháj.
|  | název | typ ČOV |  | kap. m3/d | mil. Kč | do provozu | /rok zrušení | mil.Kč | /ukončení | mil. Kč | /ukončení
C.S |  | ČOV Hatě Excalibur city | čistírna s denitrifikací + nitrifikací + srážením P |  | 1200 |  | 2002 | 2002
2 biologický rybník
|  |  | plocha (ha) |  | kap. EO
3 kanalizační síť
|  |  |  | DN(mm) | délka(km)
K.S |  | KS Chvalovice |  | < 100 | 4.34 |  | 1997 | 2000
K.S |  | KS Hatě |  | < 100 | 0.81 |  |  | 2016
K.S |  | KS Hatě |  | 101 - 300 | 1.6 |  |  | 2016
K.N |  | dostavba KS Hatě |  | 101 - 300 | 0.9 | [5 empty] | 6.2141 | 2028/2030
4 výtlačné řady
|  |  |  | DN(mm) | délka(km)
V.N |  | Výtlak Hatě |  | < 100 | 0.2 | [5 empty] | 0.66606 | 2028/2030
5 čerpací stanice
|  |  |  | Qkap(l/s) | h(m)
S.S |  | ČS 1 Chvalovice |  | 0 | 0
S.N |  | ČS 2 Hatě |  | 9 | 6 | [5 empty] | 0.3094 | 2028/2030
6 kanalizační přípojky
|  |  |  | počet | délka(km)
S.S |  | přípojky Chvalovice |  | 194 | 1.552 |  | 1997 | 2000
S.S |  | přípojky Chvalovice |  | 70 | 0.85 |  |  | 2016
S.N |  | přípojky Chvalovice |  | 16 | 0.192 | [5 empty] | 0.66422 | 2028/2030
7 jímky
|  |  | typ |  | počet ks
|  | SOUČET |  |  |  | 0 |  |  | 0 |  | 7.8538