## tab.VI
Plán rozvoje pro kraj : Jihomoravský
Tab. VI - KANALIZACE - ZÁKLADNÍ ÚDAJE
CZ0647.6220.0572.01 - Jaroslavice
(provozní skupina)
| jednotky | 2017 | 2020 | 2025 | 2030 | 2035 | 2040 | 2045 | 2050
Celkový počet obyvatel | os. | 1305 | 1296 | 1295 | 1295 | 1285 | 1275 | 1263 | 1251
Odkanalizování
Počet obyv. napoj na kanalizaci | os. | 1245 | 1251 | 1273 | 1295 | 1285 | 1275 | 1263 | 1251
Počet obyv. napoj na kanalizaci | % | 95.4023 | 96.5278 | 98.3012 | 100 | 100 | 100 | 100 | 100
Přírůstek | os |  | 6 | 22 | 22 | -10 | -10 | -12 | -12
Čištění odpadních vod
Počet obyv. napoj ČOV | os. | 1245 | 1251 | 1273 | 1295 | 1285 | 1275 | 1263 | 1251
Počet obyv. napoj ČOV | % | 95.4023 | 96.5278 | 98.3012 | 100 | 100 | 100 | 100 | 100
Počet obyv. se svozem na ČOV | os. | 60 | 45 | 22 | 0 | 0 | 0 | 0 | 0
Počet obyv. se svozem na ČOV | % | 4.5977 | 3.4722 | 1.6988 | 0 | 0 | 0 | 0 | 0
Celková produkce odp. vod | mil. m3/rok | 0.061297 | 0.061078 | 0.061209 | 0.061309 | 0.060944 | 0.060579 | 0.060141 | 0.059703
Odpad. vody čištěné na ČOV | mil. m3/rok | 0.059545 | 0.059764 | 0.060567 | 0.061309 | 0.060944 | 0.060579 | 0.060141 | 0.059703
Odpad. vody čištěné na ČOV | % | 97.1418 | 97.8486 | 98.9505 | 100 | 100 | 100 | 100 | 100
Přírustek odp. vody čištěné na ČOV | mil. m3/rok |  | 0.000219 | 0.000803 | 0.00074205 | -0.000365 | -0.000365 | -0.000438 | -0.000438
Přírustek odp. vody čištěné na ČOV | % |  | 0.36644 | 1.3258 | 1.2103 | -0.59891 | -0.60252 | -0.72829 | -0.73363
Odpad. vody čištěné v septicích | mil. m3/rok | 0 | 0 | 0 | 0 | 0 | 0 | 0 | 0
Odpad. vody čištěné v septicích | % | 0 | 0 | 0 | 0 | 0 | 0 | 0 | 0
Odpad. vody nečištěné | tis. m3/rok | 1.752 | 1.314 | 0.6424 | 0 | 0 | 0 | 0 | 0
Odpad. vody nečištěné | % | 2.8582 | 2.1514 | 1.0495 | 0 | 0 | 0 | 0 | 0
Počet ČOV | ks | bar: 2017 to 2050
Celková kapacita ČOV | m3/d | 409 | 409 | 409 | 409 | 409 | 409 | 409 | 409
Přírůstek | m3/d |  | 0 | 0 | 0 | 0 | 0 | 0 | 0
Přebytek kapacity | m3/d | 409 | 409 | 409 | 409 | 409 | 409 | 409 | 409
Nedostatek kapacity | m3/d
Celková délka nové kanalizace | km | 0 | 0 | 0 | 0 | 0 | 0 | 0 | 0
Přírůstek | km |  | 0 | 0 | 0 | 0 | 0 | 0 | 0
Přírůstek | % |  | 0 | 0 | 0 | 0 | 0 | 0 | 0
Celková délka rek. kanalizace | km | 0 | 0 | 0 | 0 | 0 | 0 | 0 | 0
Přírůstek | km |  | 0 | 0 | 0 | 0 | 0 | 0 | 0
Přírůstek | % |  | 0 | 0 | 0 | 0 | 0 | 0 | 0
Produkce zněčištění
BSK5 | t/rok | 32.4388 | 32.4607 | 32.7746 | 33.0411 | 32.8221 | 32.6031 | 32.3403 | 32.0775
NL | t/rok | 29.7356 | 29.7556 | 30.0434 | 30.2876 | 30.0869 | 29.8861 | 29.6452 | 29.4043
CHSK | t/rok | 60.3151 | 60.3553 | 60.9307 | 61.4192 | 61.0177 | 60.6162 | 60.1344 | 59.6526
Odstranění znečištění
BSK5 | t/rok | 30.929 | 31.0565 | 31.5238 | 31.9375 | 31.7251 | 31.5126 | 31.2577 | 31.0028
NL | t/rok | 28.1432 | 28.2592 | 28.6848 | 29.0615 | 28.868 | 28.6746 | 28.4424 | 28.2103
CHSK | t/rok | 55.344 | 55.5695 | 56.3966 | 57.1276 | 56.7517 | 56.3757 | 55.9246 | 55.4734
Celkové investiční náklady ročně | mil. Kč | 0 | 0 | 0 | 0 | 0 | 0 | 0 | 0
Celkové investiční náklady součtově | mil. Kč | 0 | 0 | 0 | 0 | 0 | 0 | 0 | 0

## tab.IX
Kraj : Jihomoravský |  |  |  |  | Provozní skupina : |  | CZ0647.6220.0572.01 - Jaroslavice
Tab. IX - KANALIZACE - REKAPITULACE VSTUPNÍCH ÚDAJŮ
CZ0647.6220.0572.01 - Jaroslavice
(číslo a název obce)
| jedn. | 2017 | 2020 | 2025 | 2030 | 2035 | 2040 | 2045 | 2050
Počet trvale bydl.obyvatel | os. | 1275 | 1266 | 1265 | 1260 | 1250 | 1240 | 1228 | 1216
Počet osob s ČOP | os. | 30 | 30 | 30 | 35 | 35 | 35 | 35 | 35
ODKANALIZOVÁNÍ OBCE
Rozsah odkanalizování | - | 2017: celá obec
Typ kanalizace | - | 2017: splašková kanalizace
Počet obyv.napoj.na kanal.
- trvale bydlící | os. | 1215 | 1221 | 1243 | 1260 | 1250 | 1240 | 1228 | 1216
- počet osob s ČOP | os. | 30 | 30 | 30 | 35 | 35 | 35 | 35 | 35
Počet obyv.nenapoj.na kanal.
- trvale bydlící | os. | 60 | 45 | 22 | 0 | 0 | 0 | 0 | 0
- počet osob s ČOP | os. | 0 | 0 | 0 | 0 | 0 | 0 | 0 | 0
LIKVIDACE ODPADNÍCH VOD
Počet obyv.napoj.na ČOV
- trvale bydlící | os. | 1215 | 1221 | 1243 | 1260 | 1250 | 1240 | 1228 | 1216
- počet osob s ČOP | os. | 30 | 30 | 30 | 35 | 35 | 35 | 35 | 35
Počet obyv.napoj.na septiky
- trvale bydlící | os. | 0 | 0 | 0 | 0 | 0 | 0 | 0 | 0
- počet osob s ČOP | os. | 0 | 0 | 0 | 0 | 0 | 0 | 0 | 0
Počet obyv.s odvoz OV
- trvale bydlící | os. | 60 | 45 | 22 | 0 | 0 | 0 | 0 | 0
- počet osob s ČOP | os. | 0 | 0 | 0 | 0 | 0 | 0 | 0 | 0
Průmysl,zemědelství,vybavenost | - | 2017: vybavenost
Způsob likvidace | - | obecní ČOV | obecní ČOV | obecní ČOV | obecní ČOV | obecní ČOV | obecní ČOV | obecní ČOV | obecní ČOV
Množství odp.vod | m3/d | 39.6384 | 39.6384 | 39.6384 | 39.6384 | 39.6384 | 39.6384 | 39.6384 | 39.6384
BSK5 | kg/d | 13.8734 | 13.8734 | 13.8734 | 13.8734 | 13.8734 | 13.8734 | 13.8734 | 13.8734
NL | kg/d | 12.7173 | 12.7173 | 12.7173 | 12.7173 | 12.7173 | 12.7173 | 12.7173 | 12.7173
CHSK | kg/d | 27.7468 | 27.7468 | 27.7468 | 27.7468 | 27.7468 | 27.7468 | 27.7468 | 27.7468
N-celk | kg/d | 2.5435 | 2.5435 | 2.5435 | 2.5435 | 2.5435 | 2.5435 | 2.5435 | 2.5435
N-NH4 | kg/d | 1.2024 | 1.2024 | 1.2024 | 1.2024 | 1.2024 | 1.2024 | 1.2024 | 1.2024
N-NO3 | kg/d | 0.23122 | 0.23122 | 0.23122 | 0.23122 | 0.23122 | 0.23122 | 0.23122 | 0.23122
P-celk | kg/d | 0.57806 | 0.57806 | 0.57806 | 0.57806 | 0.57806 | 0.57806 | 0.57806 | 0.57806
Počet ČOV | ks | bar: 2017 to 2050
Kapacita ČOV | m3/d | 409 | 409 | 409 | 409 | 409 | 409 | 409 | 409
Počet čerpacích stanic | ks | 2 | 2 | 2 | 2 | 2 | 2 | 2 | 2
Délka kanal.sítě | km | 9.31 | 9.31 | 9.31 | 9.31 | 9.31 | 9.31 | 9.31 | 9.31
Počet kanal.přípojek | ks | 683 | 683 | 683 | 683 | 683 | 683 | 683 | 683
Jímky a septiky | ks | 0 | 0 | 0 | 0 | 0 | 0 | 0 | 0
Mikročistírny | ks | 0 | 0 | 0 | 0 | 0 | 0 | 0 | 0
Vysvětlivka : Počet osob s ČOP = Počet osob s časově omezeným pobytem
|  | 127.581 | 128.2261 | 128.3873 | 128.5486 | 128.7099 | 128.8711 | 129.0324 | 129.1937

## tab.X
Kraj : Jihomoravský | [5 empty] | Provozní skupina: CZ0647.6220.0572.01 - Jaroslavice
Tab. X - KANALIZACE - BILANCE ODPADNÍCH VOD A ZNEČIŠTĚNÍ
CZ0647.6220.0572.01 - Jaroslavice
(číslo a název obce)
| jedn. | 2017 | 2020 | 2025 | 2030 | 2035 | 2040 | 2045 | 2050
CELKOVÁ PRODUKCE
odpadních vod | m3/d | 167.9364 | 167.3364 | 167.6964 | 167.9694 | 166.9694 | 165.9694 | 164.7694 | 163.5694
BSK5 | kg/d | 88.8734 | 88.9334 | 89.7934 | 90.5234 | 89.9234 | 89.3234 | 88.6034 | 87.8834
NL | kg/d | 81.4673 | 81.5223 | 82.3106 | 82.9798 | 82.4298 | 81.8798 | 81.2198 | 80.5598
CHSK | kg/d | 165.2468 | 165.3568 | 166.9335 | 168.2718 | 167.1718 | 166.0718 | 164.7518 | 163.4318
Počet EO | os. | 1481.2237 | 1482.2237 | 1496.5571 | 1508.7237 | 1498.7237 | 1488.7237 | 1476.7237 | 1464.7237
odp.vod likv. na ČOV | m3/d | 163.1364 | 163.7364 | 165.9364 | 167.9694 | 166.9694 | 165.9694 | 164.7694 | 163.5694
odp.vod likv. v septicích | m3/d | 0 | 0 | 0 | 0 | 0 | 0 | 0 | 0
odp.vod likv. jiným způsobem | m3/d | 4.8 | 3.6 | 1.76 | 0 | 0 | 0 | 0 | 0
PŘÍSUN ODP. VOD Z JINÝCH LOKALIT
množství odpadních vod | m3/d | 277.0326 | 280.9126 | 289.6926 | 301.6526 | 299.7326 | 297.6726 | 294.9526 | 292.5726
BSK5 | kg/d | 167.9203 | 170.2613 | 175.5273 | 182.7103 | 181.5643 | 180.3443 | 178.7293 | 177.3153
NL | kg/d | 153.927 | 156.0729 | 160.9001 | 167.4845 | 166.434 | 165.3156 | 163.8352 | 162.5391
CHSK | kg/d | 315.0907 | 319.3627 | 329.0147 | 342.1707 | 340.0487 | 337.7887 | 334.7987 | 332.1807
ODVEDENÍ ODP. VOD NA JINÉ LOKALITY
množství odpadních vod | m3/d | 0 | 0 | 0 | 0 | 0 | 0 | 0 | 0
BSK5 | kg/d | 0 | 0 | 0 | 0 | 0 | 0 | 0 | 0
NL | kg/d | 0 | 0 | 0 | 0 | 0 | 0 | 0 | 0
CHSK | kg/d | 0 | 0 | 0 | 0 | 0 | 0 | 0 | 0
PŘÍTOK NA ČOV
množství odpadních vod | m3/d | 440.169 | 444.649 | 455.629 | 469.622 | 466.702 | 463.642 | 459.722 | 456.142
BSK5 | kg/d | 255.5938 | 258.2948 | 264.8808 | 273.2338 | 271.4878 | 269.6678 | 267.3328 | 265.1988
NL | kg/d | 234.2943 | 236.7702 | 242.8074 | 250.4643 | 248.8638 | 247.1954 | 245.055 | 243.0989
CHSK | kg/d | 478.1375 | 483.0695 | 495.1415 | 510.4425 | 507.2205 | 503.8605 | 499.5505 | 495.6125
Počet EO | os | 4259.8959 | 4304.9126 | 4414.6792 | 4553.8959 | 4524.7959 | 4494.4626 | 4455.5459 | 4419.9792
Typ ČOV | - | 18 | 18 | 18 | 18 | 18 | 18 | 18 | 18
Dočištění - snížení BSK5 | - | bar: 2017 to 2050
Denitrifikace | - | ano | ano | ano | ano | ano | ano | ano | ano
Odstraňování fosforu | - | ano | ano | ano | ano | ano | ano | ano | ano
množství odpadních vod | m3/d | 440.169 | 444.649 | 455.629 | 469.622 | 466.702 | 463.642 | 459.722 | 456.142
ODSTRANĚNÉ ZNEČIŠTĚNÍ
BSK5 | kg/d | 247.6707 | 250.2911 | 256.6794 | 264.7806 | 263.0871 | 261.3222 | 259.0578 | 256.9882
NL | kg/d | 225.4909 | 227.8772 | 233.6948 | 241.0718 | 239.5297 | 237.9226 | 235.8606 | 233.976
CHSK | kg/d | 447.3257 | 451.9441 | 463.2475 | 477.569 | 474.5514 | 471.4056 | 467.37 | 463.6826
ZBYTKOVÉ ZNEČIŠTĚNÍ
BSK5 | kg/d | 7.923 | 8.0037 | 8.2013 | 8.4532 | 8.4006 | 8.3456 | 8.275 | 8.2106
NL | kg/d | 8.8034 | 8.893 | 9.1126 | 9.3924 | 9.334 | 9.2728 | 9.1944 | 9.1228
CHSK | kg/d | 30.8118 | 31.1254 | 31.894 | 32.8735 | 32.6691 | 32.4549 | 32.1805 | 31.9299
Produkce kalů | m3/r | 3013.327 | 3045.2081 | 3122.9331 | 3221.4968 | 3200.8933 | 3179.4201 | 3151.8694 | 3126.6898
Způsob likvidace kalů | - | 2 | 2 | 2 | 2 | 2 | 2 | 2 | 2
Množství kalu po odvodnění | m3/r | 723.1985 | 730.8499 | 749.5039 | 773.1592 | 768.2144 | 763.0608 | 756.4487 | 750.4055
Typ čistírny odpadních vod: |  | 2030: Způsoby likvidace kalů:
0 - neurčeno |  | 2017: 10 - aktivační s nitrifikací; 2030: 0 - neurčeno
1 - septik |  | 2017: 11 - aktivační s denitrif. a nitrif.; 2030: 1 - přímá aplikace na zemědělské a lesní půdě
2 - septik s dočištěním |  | 2017: 12 - čist. s biologickými filtry; 2030: 2 - kompostování
3 - domovní mikročistírna - disky |  | 2017: 13 - aktivační čistírna a rybník; 2030: 3 - skládkování
4 - domovní mikročistírna - filtry |  | 2017: 14 - aktiv. č. s nitrif. a rybník; 2030: 4 - spalování
5 - kořenová čistírna |  | 2017: 15 - aktiv. č. s nitr. a mikrosíty; 2030: 5 - rekultivace
6 - stabilizační nádrž |  | 2017: 16 - aktivač. č. a rycholfiltrace; 2030: 6 - převoz do jiné ČOV ke zpracování
7 - čistírna s biokontaktory |  | 2017: 17 - č. s nitrif. a srážením P; 2030: 101 - přímá aplikace na zemědělské a lesní půdě + kompostování
8 - malá aktiv. čistírna s nitrifikací |  | 2017: 18 - č. s denitrif. + nitr. + sráž. P; 2030: 102 - přímá aplikace na zemědělské a lesní půdě + skládkování
9 - aktivační čistírna |  | 2017: 19 - č. s denit., nitr., sráž. P, filtr.; 2030: 103 - kompostování + spalování
104 - skládkování + převoz do jiné ČOV
105 - přímá aplikace na zem. a les. půdě + kompostování + převoz do jiné ČOV
106 - kompostování + skládkování + rekultivace

## tab.XII
Plán rozvoje pro kraj : Jihomoravský |  |  |  | Provozní skupina : |  | CZ0647.6220.0572.01-Jaroslavice
Tab. XII - TECHNICKÉ A FINANČNÍ ÚDAJE KANALIZACÍ
CZ0647.6220.0572.01-Jaroslavice
(číslo a název obce)
ID | K | H l a v n í o b j e k t y |  |  |  | stávající objekty |  |  | rekonstrukce |  | nové stavby
|  | 1 čistírny odpadních vod |  |  |  | DHM | rok uved. | posl. rekon. | DHM | rok zaháj. | DHM | rok zaháj.
|  | název | typ ČOV |  | kap. m3/d | mil. Kč | do provozu | /rok zrušení | mil.Kč | /ukončení | mil. Kč | /ukončení
C.S |  | ČOV Jaroslavice | čistírna s denitrifikací + nitrifikací + srážením P |  | 409 | 23.5149 | 2003 | 2003
2 biologický rybník
|  |  | plocha (ha) |  | kap. EO
3 kanalizační síť
|  |  |  | DN(mm) | délka(km)
K.S |  | KS Jaroslavice |  | < 100 | 8.86 |  | 2001 | 2015
4 výtlačné řady
|  |  |  | DN(mm) | délka(km)
V.S |  | Výtlak Jaroslavice |  | < 100 | 0.45 |  | 2001 | 2003
5 čerpací stanice
|  |  |  | Qkap(l/s) | h(m)
S.S |  | ČS 1 |  | 0 | 0 |  | 2001 | 2003
S.S |  | ČS 2 |  | 0 | 0 |  | 2001 | 2003
6 kanalizační přípojky
|  |  |  | počet | délka(km)
S.S |  | přípojky Jaroslavice |  | 674 | 5.464 |  | 2001 | 2015
S.S |  | tlakové přípojky Jaroslavice |  | 9 | 0.072 |  | 2001 | 2015
7 jímky
|  |  | typ |  | počet ks
|  | SOUČET |  |  |  | 23.5149 |  |  | 0 |  | 0