## tab.VI
Plán rozvoje pro kraj : Jihomoravský
Tab. VI - KANALIZACE - ZÁKLADNÍ ÚDAJE
CZ0647.6220.0573.01 - Jevišovice
(provozní skupina)
| jednotky | 2017 | 2020 | 2025 | 2030 | 2035 | 2040 | 2045 | 2050
Celkový počet obyvatel | os. | 1586 | 1578 | 1577 | 1572 | 1564 | 1554 | 1543 | 1532
Odkanalizování
Počet obyv. napoj na kanalizaci | os. | 1448 | 1454 | 1474 | 1515 | 1508 | 1498 | 1488 | 1477
Počet obyv. napoj na kanalizaci | % | 91.2989 | 92.142 | 93.4686 | 96.374 | 96.4194 | 96.3964 | 96.4355 | 96.4099
Přírůstek | os |  | 6 | 20 | 41 | -7 | -10 | -10 | -11
Čištění odpadních vod
Počet obyv. napoj ČOV | os. | 1448 | 1454 | 1474 | 1515 | 1508 | 1498 | 1488 | 1477
Počet obyv. napoj ČOV | % | 91.2989 | 92.142 | 93.4686 | 96.374 | 96.4194 | 96.3964 | 96.4355 | 96.4099
Počet obyv. se svozem na ČOV | os. | 138 | 124 | 103 | 57 | 56 | 56 | 55 | 55
Počet obyv. se svozem na ČOV | % | 8.7011 | 7.858 | 6.5314 | 3.626 | 3.5806 | 3.6036 | 3.5645 | 3.5901
Celková produkce odp. vod | mil. m3/rok | 0.063036 | 0.062787 | 0.062897 | 0.063256 | 0.062913 | 0.062475 | 0.062001 | 0.061519
Odpad. vody čištěné na ČOV | mil. m3/rok | 0.059553 | 0.059714 | 0.060437 | 0.061592 | 0.061278 | 0.06084 | 0.060395 | 0.059913
Odpad. vody čištěné na ČOV | % | 94.476 | 95.1052 | 96.0887 | 97.3688 | 97.4009 | 97.3826 | 97.4097 | 97.3894
Přírustek odp. vody čištěné na ČOV | mil. m3/rok |  | 0.0001606 | 0.0007227 | 0.0011552 | -0.0003139 | -0.000438 | -0.0004453 | -0.0004818
Přírustek odp. vody čištěné na ČOV | % |  | 0.26895 | 1.1958 | 1.8756 | -0.51226 | -0.71992 | -0.73732 | -0.80417
Odpad. vody čištěné v septicích | mil. m3/rok | 0 | 0 | 0 | 0 | 0 | 0 | 0 | 0
Odpad. vody čištěné v septicích | % | 0 | 0 | 0 | 0 | 0 | 0 | 0 | 0
Odpad. vody nečištěné | tis. m3/rok | 3.4821 | 3.0733 | 2.4601 | 1.6644 | 1.6352 | 1.6352 | 1.606 | 1.606
Odpad. vody nečištěné | % | 5.524 | 4.8948 | 3.9113 | 2.6312 | 2.5991 | 2.6174 | 2.5903 | 2.6106
Počet ČOV | ks | bar: 2017 to 2050
Celková kapacita ČOV | m3/d | 268 | 268 | 268 | 268 | 268 | 268 | 268 | 268
Přírůstek | m3/d |  | 0 | 0 | 0 | 0 | 0 | 0 | 0
Přebytek kapacity | m3/d | 268 | 268 | 268 | 268 | 268 | 268 | 268 | 268
Nedostatek kapacity | m3/d
Celková délka nové kanalizace | km | 0 | 0 | 0 | 0 | 0 | 0 | 0 | 0
Přírůstek | km |  | 0 | 0 | 0 | 0 | 0 | 0 | 0
Přírůstek | % |  | 0 | 0 | 0 | 0 | 0 | 0 | 0
Celková délka rek. kanalizace | km | 0 | 0 | 0 | 0 | 0 | 0 | 0 | 0
Přírůstek | km |  | 0 | 0 | 0 | 0 | 0 | 0 | 0
Přírůstek | % |  | 0 | 0 | 0 | 0 | 0 | 0 | 0
Produkce zněčištění
BSK5 | t/rok | 36.3974 | 36.3858 | 36.6653 | 36.9738 | 36.7723 | 36.5022 | 36.2197 | 35.9226
NL | t/rok | 33.3643 | 33.3536 | 33.6099 | 33.8926 | 33.7079 | 33.4603 | 33.2014 | 32.929
CHSK | t/rok | 68.0794 | 68.0511 | 68.5629 | 69.1241 | 68.7479 | 68.2442 | 67.7169 | 67.1628
Odstranění znečištění
BSK5 | t/rok | 34.1255 | 34.2125 | 34.6295 | 35.2026 | 35.0154 | 34.7549 | 34.4895 | 34.203
NL | t/rok | 30.9939 | 31.0728 | 31.4516 | 31.9714 | 31.8012 | 31.5646 | 31.3235 | 31.0632
CHSK | t/rok | 61.8496 | 61.9967 | 62.7353 | 63.7418 | 63.4026 | 62.9317 | 62.4512 | 61.9332
Celkové investiční náklady ročně | mil. Kč | 0 | 0 | 0 | 0 | 0 | 0 | 0 | 0
Celkové investiční náklady součtově | mil. Kč | 0 | 0 | 0 | 0 | 0 | 0 | 0 | 0

## tab.IX
Kraj : Jihomoravský |  |  |  |  | Provozní skupina : |  | CZ0647.6220.0573.01 - Jevišovice
Tab. IX - KANALIZACE - REKAPITULACE VSTUPNÍCH ÚDAJŮ
CZ0647.6220.0573.01 - Jevišovice
(číslo a název obce)
| jedn. | 2017 | 2020 | 2025 | 2030 | 2035 | 2040 | 2045 | 2050
Počet trvale bydl.obyvatel | os. | 1161 | 1153 | 1152 | 1147 | 1139 | 1129 | 1118 | 1107
Počet osob s ČOP | os. | 425 | 425 | 425 | 425 | 425 | 425 | 425 | 425
ODKANALIZOVÁNÍ OBCE
Rozsah odkanalizování | - | 2017: celá obec
Typ kanalizace | - | 2017: tlaková kanalizace
Počet obyv.napoj.na kanal.
- trvale bydlící | os. | 1048 | 1054 | 1074 | 1090 | 1083 | 1073 | 1063 | 1052
- počet osob s ČOP | os. | 400 | 400 | 400 | 425 | 425 | 425 | 425 | 425
Počet obyv.nenapoj.na kanal.
- trvale bydlící | os. | 113 | 99 | 78 | 57 | 56 | 56 | 55 | 55
- počet osob s ČOP | os. | 25 | 25 | 25 | 0 | 0 | 0 | 0 | 0
LIKVIDACE ODPADNÍCH VOD
Počet obyv.napoj.na ČOV
- trvale bydlící | os. | 1048 | 1054 | 1074 | 1090 | 1083 | 1073 | 1063 | 1052
- počet osob s ČOP | os. | 400 | 400 | 400 | 425 | 425 | 425 | 425 | 425
Počet obyv.napoj.na septiky
- trvale bydlící | os. | 0 | 0 | 0 | 0 | 0 | 0 | 0 | 0
- počet osob s ČOP | os. | 0 | 0 | 0 | 0 | 0 | 0 | 0 | 0
Počet obyv.s odvoz OV
- trvale bydlící | os. | 113 | 99 | 78 | 57 | 56 | 56 | 55 | 55
- počet osob s ČOP | os. | 25 | 25 | 25 | 0 | 0 | 0 | 0 | 0
Průmysl,zemědelství,vybavenost | - | 2017: zemědělství, vybavenost
Způsob likvidace | - | obecní ČOV | obecní ČOV | obecní ČOV | obecní ČOV | obecní ČOV | obecní ČOV | obecní ČOV | obecní ČOV
Množství odp.vod | m3/d | 31.72 | 31.56 | 31.54 | 31.44 | 31.28 | 31.08 | 30.86 | 30.64
BSK5 | kg/d | 22.204 | 22.092 | 22.078 | 22.008 | 21.896 | 21.756 | 21.602 | 21.448
NL | kg/d | 20.3537 | 20.251 | 20.2382 | 20.174 | 20.0713 | 19.943 | 19.8018 | 19.6607
CHSK | kg/d | 44.408 | 44.184 | 44.156 | 44.016 | 43.792 | 43.512 | 43.204 | 42.896
N-celk | kg/d | 4.0707 | 4.0502 | 4.0476 | 4.0348 | 4.0143 | 3.9886 | 3.9604 | 3.9321
N-NH4 | kg/d | 1.9243 | 1.9146 | 1.9134 | 1.9074 | 1.8977 | 1.8855 | 1.8722 | 1.8588
N-NO3 | kg/d | 0.37007 | 0.3682 | 0.36797 | 0.3668 | 0.36493 | 0.3626 | 0.36003 | 0.35747
P-celk | kg/d | 0.92517 | 0.9205 | 0.91992 | 0.917 | 0.91233 | 0.9065 | 0.90008 | 0.89367
Počet ČOV | ks | bar: 2017 to 2050
Kapacita ČOV | m3/d | 268 | 268 | 268 | 268 | 268 | 268 | 268 | 268
Počet čerpacích stanic | ks | 5 | 5 | 5 | 5 | 5 | 5 | 5 | 5
Délka kanal.sítě | km | 10.446 | 10.446 | 10.446 | 10.446 | 10.446 | 10.446 | 10.446 | 10.446
Počet kanal.přípojek | ks | 210 | 210 | 210 | 210 | 210 | 210 | 210 | 210
Jímky a septiky | ks | 0 | 0 | 0 | 0 | 0 | 0 | 0 | 0
Mikročistírny | ks | 0 | 0 | 0 | 0 | 0 | 0 | 0 | 0
Vysvětlivka : Počet osob s ČOP = Počet osob s časově omezeným pobytem
|  | 127.581 | 128.2261 | 128.3873 | 128.5486 | 128.7099 | 128.8711 | 129.0324 | 129.1937

## tab.X
Kraj : Jihomoravský | [5 empty] | Provozní skupina: CZ0647.6220.0573.01 - Jevišovice
Tab. X - KANALIZACE - BILANCE ODPADNÍCH VOD A ZNEČIŠTĚNÍ
CZ0647.6220.0573.01 - Jevišovice
(číslo a název obce)
| jedn. | 2017 | 2020 | 2025 | 2030 | 2035 | 2040 | 2045 | 2050
CELKOVÁ PRODUKCE
odpadních vod | m3/d | 172.7 | 172.02 | 172.32 | 173.305 | 172.365 | 171.165 | 169.865 | 168.545
BSK5 | kg/d | 99.719 | 99.687 | 100.453 | 101.298 | 100.746 | 100.006 | 99.232 | 98.418
NL | kg/d | 91.4091 | 91.3798 | 92.0819 | 92.8565 | 92.3505 | 91.6722 | 90.9627 | 90.2165
CHSK | kg/d | 186.5188 | 186.4415 | 187.8435 | 189.381 | 188.3503 | 186.9703 | 185.5257 | 184.0077
Počet EO | os. | 1661.9833 | 1661.45 | 1674.2167 | 1688.3 | 1679.1 | 1666.7667 | 1653.8667 | 1640.3
odp.vod likv. na ČOV | m3/d | 163.16 | 163.6 | 165.58 | 168.745 | 167.885 | 166.685 | 165.465 | 164.145
odp.vod likv. v septicích | m3/d | 0 | 0 | 0 | 0 | 0 | 0 | 0 | 0
odp.vod likv. jiným způsobem | m3/d | 9.54 | 8.42 | 6.74 | 4.56 | 4.48 | 4.48 | 4.4 | 4.4
PŘÍSUN ODP. VOD Z JINÝCH LOKALIT
množství odpadních vod | m3/d | 36.1546 | 45.3786 | 45.7786 | 45.9386 | 45.7986 | 45.5586 | 45.1986 | 44.9586
BSK5 | kg/d | 18.371 | 23.517 | 23.757 | 23.863 | 23.789 | 23.655 | 23.454 | 23.32
NL | kg/d | 16.8401 | 21.5573 | 21.7773 | 21.8744 | 21.8066 | 21.6838 | 21.4995 | 21.3767
CHSK | kg/d | 34.267 | 43.699 | 44.139 | 44.331 | 44.193 | 43.945 | 43.573 | 43.325
ODVEDENÍ ODP. VOD NA JINÉ LOKALITY
množství odpadních vod | m3/d | 0 | 0 | 0 | 0 | 0 | 0 | 0 | 0
BSK5 | kg/d | 0 | 0 | 0 | 0 | 0 | 0 | 0 | 0
NL | kg/d | 0 | 0 | 0 | 0 | 0 | 0 | 0 | 0
CHSK | kg/d | 0 | 0 | 0 | 0 | 0 | 0 | 0 | 0
PŘÍTOK NA ČOV
množství odpadních vod | m3/d | 199.3146 | 208.9786 | 211.3586 | 214.6836 | 213.6836 | 212.2436 | 210.6636 | 209.1036
BSK5 | kg/d | 115.455 | 120.849 | 122.275 | 124.021 | 123.415 | 122.541 | 121.586 | 120.638
NL | kg/d | 105.8338 | 110.7783 | 112.0854 | 113.6859 | 113.1304 | 112.3293 | 111.4538 | 110.5848
CHSK | kg/d | 215.955 | 225.823 | 228.435 | 231.622 | 230.49 | 228.862 | 227.082 | 225.316
Počet EO | os | 1924.25 | 2014.15 | 2037.9167 | 2067.0167 | 2056.9167 | 2042.35 | 2026.4333 | 2010.6333
Typ ČOV | - | 18 | 18 | 18 | 18 | 18 | 18 | 18 | 18
Dočištění - snížení BSK5 | - | bar: 2017 to 2050
Denitrifikace | - | ano | ano | ano | ano | ano | ano | ano | ano
Odstraňování fosforu | - | ano | ano | ano | ano | ano | ano | ano | ano
množství odpadních vod | m3/d | 199.3146 | 208.9786 | 211.3586 | 214.6836 | 213.6836 | 212.2436 | 210.6636 | 209.1036
ODSTRANĚNÉ ZNEČIŠTĚNÍ
BSK5 | kg/d | 111.0701 | 116.2515 | 117.6251 | 119.298 | 118.714 | 117.8716 | 116.9514 | 116.0377
NL | kg/d | 100.8509 | 105.5538 | 106.8015 | 108.3188 | 107.7883 | 107.0232 | 106.1872 | 105.3572
CHSK | kg/d | 201.0064 | 210.1496 | 212.5831 | 215.5207 | 214.4637 | 212.9437 | 211.2822 | 209.6332
ZBYTKOVÉ ZNEČIŠTĚNÍ
BSK5 | kg/d | 4.3849 | 4.5975 | 4.6499 | 4.723 | 4.701 | 4.6694 | 4.6346 | 4.6003
NL | kg/d | 4.9829 | 5.2245 | 5.284 | 5.3671 | 5.3421 | 5.3061 | 5.2666 | 5.2276
CHSK | kg/d | 14.9486 | 15.6734 | 15.8519 | 16.1013 | 16.0263 | 15.9183 | 15.7998 | 15.6828
Produkce kalů | m3/r | 1351.3526 | 1414.3929 | 1431.1055 | 1451.4585 | 1444.3532 | 1434.105 | 1422.9087 | 1411.7923
Způsob likvidace kalů | - | 6 | 6 | 6 | 6 | 6 | 6 | 6 | 6
Množství kalu po odvodnění | m3/r | 324.3246 | 339.4543 | 343.4653 | 348.35 | 346.6448 | 344.1852 | 341.4981 | 338.8301
Typ čistírny odpadních vod: |  | 2030: Způsoby likvidace kalů:
0 - neurčeno |  | 2017: 10 - aktivační s nitrifikací; 2030: 0 - neurčeno
1 - septik |  | 2017: 11 - aktivační s denitrif. a nitrif.; 2030: 1 - přímá aplikace na zemědělské a lesní půdě
2 - septik s dočištěním |  | 2017: 12 - čist. s biologickými filtry; 2030: 2 - kompostování
3 - domovní mikročistírna - disky |  | 2017: 13 - aktivační čistírna a rybník; 2030: 3 - skládkování
4 - domovní mikročistírna - filtry |  | 2017: 14 - aktiv. č. s nitrif. a rybník; 2030: 4 - spalování
5 - kořenová čistírna |  | 2017: 15 - aktiv. č. s nitr. a mikrosíty; 2030: 5 - rekultivace
6 - stabilizační nádrž |  | 2017: 16 - aktivač. č. a rycholfiltrace; 2030: 6 - převoz do jiné ČOV ke zpracování
7 - čistírna s biokontaktory |  | 2017: 17 - č. s nitrif. a srážením P; 2030: 101 - přímá aplikace na zemědělské a lesní půdě + kompostování
8 - malá aktiv. čistírna s nitrifikací |  | 2017: 18 - č. s denitrif. + nitr. + sráž. P; 2030: 102 - přímá aplikace na zemědělské a lesní půdě + skládkování
9 - aktivační čistírna |  | 2017: 19 - č. s denit., nitr., sráž. P, filtr.; 2030: 103 - kompostování + spalování
104 - skládkování + převoz do jiné ČOV
105 - přímá aplikace na zem. a les. půdě + kompostování + převoz do jiné ČOV
106 - kompostování + skládkování + rekultivace

## tab.XII
Plán rozvoje pro kraj : Jihomoravský |  |  |  | Provozní skupina : |  | CZ0647.6220.0573.01-Jevišovice
Tab. XII - TECHNICKÉ A FINANČNÍ ÚDAJE KANALIZACÍ
CZ0647.6220.0573.01-Jevišovice
(číslo a název obce)
ID | K | H l a v n í o b j e k t y |  |  |  | stávající objekty |  |  | rekonstrukce |  | nové stavby
|  | 1 čistírny odpadních vod |  |  |  | DHM | rok uved. | posl. rekon. | DHM | rok zaháj. | DHM | rok zaháj.
|  | název | typ ČOV |  | kap. m3/d | mil. Kč | do provozu | /rok zrušení | mil.Kč | /ukončení | mil. Kč | /ukončení
C.S |  | ČOV Jevišovice | čistírna s denitrifikací + nitrifikací + srážením P |  | 268 | 15.721 | 1991 | 1991
2 biologický rybník
|  |  | plocha (ha) |  | kap. EO
3 kanalizační síť
|  |  |  | DN(mm) | délka(km)
K.S |  | KS Jevišovice |  | < 100 | 8.196 |  | 1993 | 2017
K.S |  | KS Jevišovice |  | < 100 | 0.69 |  | 1993 | 2017
4 výtlačné řady
|  |  |  | DN(mm) | délka(km)
V.S |  | Výtlak Jevišovice |  | < 100 | 1.56 |  | 1993 | 1995
5 čerpací stanice
|  |  |  | Qkap(l/s) | h(m)
S.S |  | ČS 1 |  | 6.5 | 30
S.S |  | ČS 2 |  | 5.5 | 10
S.S |  | ČS 3 |  | 4.5 | 10
S.S |  | ČS 4 |  | 0.65 | 5
S.S |  | ČS 5 |  | 5.5 | 10
6 kanalizační přípojky
|  |  |  | počet | délka(km)
S.S |  | přípojky Jevišovice |  | 170 | 1.36 |  | 1993 | 2017
S.S |  | tlakové přípojky Jevišovice |  | 40 | 0.32 |  | 1993 | 2017
7 jímky
|  |  | typ |  | počet ks
|  | SOUČET |  |  |  | 15.721 |  |  | 0 |  | 0