## tab.VI
Plán rozvoje pro kraj : Jihomoravský
Tab. VI - KANALIZACE - ZÁKLADNÍ ÚDAJE
CZ0647.6220.0574.01 - Jiřice u Moravských Budějovic
(provozní skupina)
| jednotky | 2017 | 2020 | 2025 | 2030 | 2035 | 2040 | 2045 | 2050
Celkový počet obyvatel | os. | 62 | 62 | 62 | 61 | 61 | 60 | 60 | 60
Odkanalizování
Počet obyv. napoj na kanalizaci | os. | 0 | 0 | 0 | 56 | 56 | 55 | 55 | 55
Počet obyv. napoj na kanalizaci | % | 0 | 0 | 0 | 91.8033 | 91.8033 | 91.6667 | 91.6667 | 91.6667
Přírůstek | os |  | 0 | 0 | 56 | 0 | -1 | 0 | 0
Čištění odpadních vod
Počet obyv. napoj ČOV | os. | 0 | 0 | 0 | 56 | 56 | 55 | 55 | 55
Počet obyv. napoj ČOV | % | 0 | 0 | 0 | 91.8033 | 91.8033 | 91.6667 | 91.6667 | 91.6667
Počet obyv. se svozem na ČOV | os. | 62 | 62 | 62 | 5 | 5 | 5 | 5 | 5
Počet obyv. se svozem na ČOV | % | 100 | 100 | 100 | 8.1967 | 8.1967 | 8.3333 | 8.3333 | 8.3333
Celková produkce odp. vod | mil. m3/rok | 0.0020878 | 0.0020878 | 0.0020878 | 0.0025086 | 0.0025086 | 0.0024648 | 0.0024648 | 0.0024648
Odpad. vody čištěné na ČOV | mil. m3/rok | 0 | 0 | 0 | 0.0024283 | 0.0024283 | 0.0023845 | 0.0023845 | 0.0023845
Odpad. vody čištěné na ČOV | % | 0 | 0 | 0 | 96.7991 | 96.7991 | 96.7422 | 96.7422 | 96.7422
Přírustek odp. vody čištěné na ČOV | mil. m3/rok |  | 0 | 0 | 0.0024283 | 0 | -4.38e-05 | 0 | 0
Přírustek odp. vody čištěné na ČOV | % | 0 | 0 | 0 | 100 | 0 | -1.8368 | 0 | 0
Odpad. vody čištěné v septicích | mil. m3/rok | 0 | 0 | 0 | 0 | 0 | 0 | 0 | 0
Odpad. vody čištěné v septicích | % | 0 | 0 | 0 | 0 | 0 | 0 | 0 | 0
Odpad. vody nečištěné | tis. m3/rok | 2.0878 | 2.0878 | 2.0878 | 0.0803 | 0.0803 | 0.0803 | 0.0803 | 0.0803
Odpad. vody nečištěné | % | 100 | 100 | 100 | 3.2009 | 3.2009 | 3.2578 | 3.2578 | 3.2578
Počet ČOV | ks | 0 | 0 | 0 | 1 | 1 | 1 | 1 | 1
Celková kapacita ČOV | m3/d | 0 | 0 | 0 | 10.5 | 10.5 | 10.5 | 10.5 | 10.5
Přírůstek | m3/d |  | 0 | 0 | 10.5 | 0 | 0 | 0 | 0
Přebytek kapacity | m3/d |  |  |  | 10.5 | 10.5 | 10.5 | 10.5 | 10.5
Nedostatek kapacity | m3/d | 2017: 0; 2020: 0; 2025: 0
Celková délka nové kanalizace | km | 0 | 0 | 0 | 1.015 | 1.015 | 1.015 | 1.015 | 1.015
Přírůstek | km |  | 0 | 0 | 1.015 | 0 | 0 | 0 | 0
Přírůstek | % |  | 0 | 0 | 100 | 0 | 0 | 0 | 0
Celková délka rek. kanalizace | km | 0 | 0 | 0 | 0 | 0 | 0 | 0 | 0
Přírůstek | km |  | 0 | 0 | 0 | 0 | 0 | 0 | 0
Přírůstek | % |  | 0 | 0 | 0 | 0 | 0 | 0 | 0
Produkce zněčištění
BSK5 | t/rok | 0.75482 | 0.75482 | 0.75482 | 1.5144 | 1.5144 | 1.4874 | 1.4874 | 1.4874
NL | t/rok | 0.69192 | 0.69192 | 0.69192 | 1.3882 | 1.3882 | 1.3634 | 1.3634 | 1.3634
CHSK | t/rok | 1.4366 | 1.4366 | 1.4366 | 2.8283 | 2.8283 | 2.778 | 2.778 | 2.778
Odstranění znečištění
BSK5 | t/rok | 0 | 0 | 0 | 1.4105 | 1.4105 | 1.3848 | 1.3848 | 1.3848
NL | t/rok | 0 | 0 | 0 | 1.2626 | 1.2626 | 1.2396 | 1.2396 | 1.2396
CHSK | t/rok | 0 | 0 | 0 | 2.5043 | 2.5043 | 2.4588 | 2.4588 | 2.4588
Celkové investiční náklady ročně | mil. Kč | 0 | 0 | 0 | 6.8497 | 0 | 0 | 0 | 0
Celkové investiční náklady součtově | mil. Kč | 0 | 0 | 0 | 6.8497 | 6.8497 | 6.8497 | 6.8497 | 6.8497

## tab.IX
Kraj : Jihomoravský |  |  |  |  | Provozní skupina : |  | CZ0647.6220.0574.01 - Jiřice u Moravských Budějovic
Tab. IX - KANALIZACE - REKAPITULACE VSTUPNÍCH ÚDAJŮ
CZ0647.6220.0574.01 - Jiřice u Moravských Budějovic
(číslo a název obce)
| jedn. | 2017 | 2020 | 2025 | 2030 | 2035 | 2040 | 2045 | 2050
Počet trvale bydl.obyvatel | os. | 54 | 54 | 54 | 53 | 53 | 52 | 52 | 52
Počet osob s ČOP | os. | 8 | 8 | 8 | 8 | 8 | 8 | 8 | 8
ODKANALIZOVÁNÍ OBCE
Rozsah odkanalizování | - | 2017: celá obec
Typ kanalizace | - | 2017: splašková kanalizace
Počet obyv.napoj.na kanal.
- trvale bydlící | os. | 0 | 0 | 0 | 51 | 51 | 50 | 50 | 50
- počet osob s ČOP | os. | 0 | 0 | 0 | 5 | 5 | 5 | 5 | 5
Počet obyv.nenapoj.na kanal.
- trvale bydlící | os. | 54 | 54 | 54 | 2 | 2 | 2 | 2 | 2
- počet osob s ČOP | os. | 8 | 8 | 8 | 3 | 3 | 3 | 3 | 3
LIKVIDACE ODPADNÍCH VOD
Počet obyv.napoj.na ČOV
- trvale bydlící | os. | 0 | 0 | 0 | 51 | 51 | 50 | 50 | 50
- počet osob s ČOP | os. | 0 | 0 | 0 | 5 | 5 | 5 | 5 | 5
Počet obyv.napoj.na septiky
- trvale bydlící | os. | 0 | 0 | 0 | 0 | 0 | 0 | 0 | 0
- počet osob s ČOP | os. | 0 | 0 | 0 | 0 | 0 | 0 | 0 | 0
Počet obyv.s odvoz OV
- trvale bydlící | os. | 54 | 54 | 54 | 2 | 2 | 2 | 2 | 2
- počet osob s ČOP | os. | 8 | 8 | 8 | 3 | 3 | 3 | 3 | 3
Průmysl,zemědelství,vybavenost | - | 2017: zemědělství, vybavenost
Způsob likvidace | - | jímky na vyvážení | jímky na vyvážení | jímky na vyvážení | obecní ČOV | obecní ČOV | obecní ČOV | obecní ČOV | obecní ČOV
Množství odp.vod | m3/d | 1.24 | 1.24 | 1.24 | 1.22 | 1.22 | 1.2 | 1.2 | 1.2
BSK5 | kg/d | 0.868 | 0.868 | 0.868 | 0.854 | 0.854 | 0.84 | 0.84 | 0.84
NL | kg/d | 0.79567 | 0.79567 | 0.79567 | 0.78283 | 0.78283 | 0.77 | 0.77 | 0.77
CHSK | kg/d | 1.736 | 1.736 | 1.736 | 1.708 | 1.708 | 1.68 | 1.68 | 1.68
N-celk | kg/d | 0.15913 | 0.15913 | 0.15913 | 0.15657 | 0.15657 | 0.154 | 0.154 | 0.154
N-NH4 | kg/d | 0.075227 | 0.075227 | 0.075227 | 0.074013 | 0.074013 | 0.0728 | 0.0728 | 0.0728
N-NO3 | kg/d | 0.014467 | 0.014467 | 0.014467 | 0.014233 | 0.014233 | 0.014 | 0.014 | 0.014
P-celk | kg/d | 0.036167 | 0.036167 | 0.036167 | 0.035583 | 0.035583 | 0.035 | 0.035 | 0.035
Počet ČOV | ks | 0 | 0 | 0 | 1 | 1 | 1 | 1 | 1
Kapacita ČOV | m3/d | 0 | 0 | 0 | 10.5 | 10.5 | 10.5 | 10.5 | 10.5
Počet čerpacích stanic | ks | 0 | 0 | 0 | 1 | 1 | 1 | 1 | 1
Délka kanal.sítě | km | 0 | 0 | 0 | 1.015 | 1.015 | 1.015 | 1.015 | 1.015
Počet kanal.přípojek | ks | 0 | 0 | 0 | 30 | 30 | 30 | 30 | 30
Jímky a septiky | ks | 0 | 0 | 0 | 0 | 0 | 0 | 0 | 0
Mikročistírny | ks | 0 | 0 | 0 | 0 | 0 | 0 | 0 | 0
Vysvětlivka : Počet osob s ČOP = Počet osob s časově omezeným pobytem
|  | 127.581 | 128.2261 | 128.3873 | 128.5486 | 128.7099 | 128.8711 | 129.0324 | 129.1937

## tab.X
Kraj : Jihomoravský | [5 empty] | Provozní skupina: CZ0647.6220.0574.01 - Jiřice u Moravských Budějovic
Tab. X - KANALIZACE - BILANCE ODPADNÍCH VOD A ZNEČIŠTĚNÍ
CZ0647.6220.0574.01 - Jiřice u Moravských Budějovic
(číslo a název obce)
| jedn. | 2017 | 2020 | 2025 | 2030 | 2035 | 2040 | 2045 | 2050
CELKOVÁ PRODUKCE
odpadních vod | m3/d | 5.72 | 5.72 | 5.72 | 6.873 | 6.873 | 6.753 | 6.753 | 6.753
BSK5 | kg/d | 2.068 | 2.068 | 2.068 | 4.149 | 4.149 | 4.075 | 4.075 | 4.075
NL | kg/d | 1.8957 | 1.8957 | 1.8957 | 3.8033 | 3.8033 | 3.7354 | 3.7354 | 3.7354
CHSK | kg/d | 3.936 | 3.936 | 3.936 | 7.7488 | 7.7488 | 7.6108 | 7.6108 | 7.6108
Počet EO | os. | 34.4667 | 34.4667 | 34.4667 | 69.15 | 69.15 | 67.9167 | 67.9167 | 67.9167
odp.vod likv. na ČOV | m3/d | 0 | 0 | 0 | 6.653 | 6.653 | 6.533 | 6.533 | 6.533
odp.vod likv. v septicích | m3/d | 0 | 0 | 0 | 0 | 0 | 0 | 0 | 0
odp.vod likv. jiným způsobem | m3/d | 5.72 | 5.72 | 5.72 | 0.22 | 0.22 | 0.22 | 0.22 | 0.22
PŘÍSUN ODP. VOD Z JINÝCH LOKALIT
množství odpadních vod | m3/d | 0 | 0 | 0 | 0 | 0 | 0 | 0 | 0
BSK5 | kg/d | 0 | 0 | 0 | 0 | 0 | 0 | 0 | 0
NL | kg/d | 0 | 0 | 0 | 0 | 0 | 0 | 0 | 0
CHSK | kg/d | 0 | 0 | 0 | 0 | 0 | 0 | 0 | 0
ODVEDENÍ ODP. VOD NA JINÉ LOKALITY
množství odpadních vod | m3/d | 0 | 0 | 0 | 0 | 0 | 0 | 0 | 0
BSK5 | kg/d | 0 | 0 | 0 | 0 | 0 | 0 | 0 | 0
NL | kg/d | 0 | 0 | 0 | 0 | 0 | 0 | 0 | 0
CHSK | kg/d | 0 | 0 | 0 | 0 | 0 | 0 | 0 | 0
PŘÍTOK NA ČOV
množství odpadních vod | m3/d |  |  |  | 6.653 | 6.653 | 6.533 | 6.533 | 6.533
BSK5 | kg/d |  |  |  | 4.064 | 4.064 | 3.99 | 3.99 | 3.99
NL | kg/d |  |  |  | 3.7253 | 3.7253 | 3.6575 | 3.6575 | 3.6575
CHSK | kg/d |  |  |  | 7.593 | 7.593 | 7.455 | 7.455 | 7.455
Počet EO | os |  |  |  | 67.7333 | 67.7333 | 66.5 | 66.5 | 66.5
Typ ČOV | - |  |  |  | 11 | 11 | 11 | 11 | 11
Dočištění - snížení BSK5 | - | bar: 2030 to 2050
Denitrifikace | - |  |  |  | ano | ano | ano | ano | ano
Odstraňování fosforu | - | bar: 2030 to 2050
množství odpadních vod | m3/d |  |  |  | 6.653 | 6.653 | 6.533 | 6.533 | 6.533
ODSTRANĚNÉ ZNEČIŠTĚNÍ
BSK5 | kg/d | 0 | 0 | 0 | 3.8644 | 3.8644 | 3.794 | 3.794 | 3.794
NL | kg/d | 0 | 0 | 0 | 3.4592 | 3.4592 | 3.3962 | 3.3962 | 3.3962
CHSK | kg/d | 0 | 0 | 0 | 6.8612 | 6.8612 | 6.7364 | 6.7364 | 6.7364
ZBYTKOVÉ ZNEČIŠTĚNÍ
BSK5 | kg/d | 2.068 | 2.068 | 2.068 | 0.19959 | 0.19959 | 0.19599 | 0.19599 | 0.19599
NL | kg/d | 1.8957 | 1.8957 | 1.8957 | 0.26612 | 0.26612 | 0.26132 | 0.26132 | 0.26132
CHSK | kg/d | 3.936 | 3.936 | 3.936 | 0.73183 | 0.73183 | 0.71863 | 0.71863 | 0.71863
Produkce kalů | m3/r | 0 | 0 | 0 | 47.017 | 47.017 | 46.1605 | 46.1605 | 46.1605
Způsob likvidace kalů | - |  |  |  | 0 | 0 | 0 | 0 | 0
Množství kalu po odvodnění | m3/r | 0 | 0 | 0 | 11.2841 | 11.2841 | 11.0785 | 11.0785 | 11.0785
Typ čistírny odpadních vod: |  | 2030: Způsoby likvidace kalů:
0 - neurčeno |  | 2017: 10 - aktivační s nitrifikací; 2030: 0 - neurčeno
1 - septik |  | 2017: 11 - aktivační s denitrif. a nitrif.; 2030: 1 - přímá aplikace na zemědělské a lesní půdě
2 - septik s dočištěním |  | 2017: 12 - čist. s biologickými filtry; 2030: 2 - kompostování
3 - domovní mikročistírna - disky |  | 2017: 13 - aktivační čistírna a rybník; 2030: 3 - skládkování
4 - domovní mikročistírna - filtry |  | 2017: 14 - aktiv. č. s nitrif. a rybník; 2030: 4 - spalování
5 - kořenová čistírna |  | 2017: 15 - aktiv. č. s nitr. a mikrosíty; 2030: 5 - rekultivace
6 - stabilizační nádrž |  | 2017: 16 - aktivač. č. a rycholfiltrace; 2030: 6 - převoz do jiné ČOV ke zpracování
7 - čistírna s biokontaktory |  | 2017: 17 - č. s nitrif. a srážením P; 2030: 101 - přímá aplikace na zemědělské a lesní půdě + kompostování
8 - malá aktiv. čistírna s nitrifikací |  | 2017: 18 - č. s denitrif. + nitr. + sráž. P; 2030: 102 - přímá aplikace na zemědělské a lesní půdě + skládkování
9 - aktivační čistírna |  | 2017: 19 - č. s denit., nitr., sráž. P, filtr.; 2030: 103 - kompostování + spalování
104 - skládkování + převoz do jiné ČOV
105 - přímá aplikace na zem. a les. půdě + kompostování + převoz do jiné ČOV
106 - kompostování + skládkování + rekultivace

## tab.XII
Plán rozvoje pro kraj : Jihomoravský |  |  |  | Provozní skupina : |  | CZ0647.6220.0574.01-Jiřice u Moravských Budějovic
Tab. XII - TECHNICKÉ A FINANČNÍ ÚDAJE KANALIZACÍ
CZ0647.6220.0574.01-Jiřice u Moravských Budějovic
(číslo a název obce)
ID | K | H l a v n í o b j e k t y |  |  |  | stávající objekty |  |  | rekonstrukce |  | nové stavby
|  | 1 čistírny odpadních vod |  |  |  | DHM | rok uved. | posl. rekon. | DHM | rok zaháj. | DHM | rok zaháj.
|  | název | typ ČOV |  | kap. m3/d | mil. Kč | do provozu | /rok zrušení | mil.Kč | /ukončení | mil. Kč | /ukončení
C.N |  | ČOV Jiřice u Moravských Budějovic | aktivační čistírna s denitrifikací a nitrifikací |  | 10.5 | [5 empty] | 0.698 | 2028/2028
2 biologický rybník
|  |  | plocha (ha) |  | kap. EO
3 kanalizační síť
|  |  |  | DN(mm) | délka(km)
K.N |  | KS Jiřice u Moravských Budějovic |  | < 100 | 0.85 | [5 empty] | 4.5207 | 2028/2030
4 výtlačné řady
|  |  |  | DN(mm) | délka(km)
V.N |  | Výtlak Jiřice u Moravských Budějovic |  | < 100 | 0.165 | [5 empty] | 0.47769 | 2028/2030
5 čerpací stanice
|  |  |  | Qkap(l/s) | h(m)
S.N |  | ČS 1 |  | 10 | 6 | [5 empty] | 0.323 | 2028/2030
6 kanalizační přípojky
|  |  |  | počet | délka(km)
S.N |  | přípojky Jiřice u Moravských Budějovic |  | 30 | 0.24 | [5 empty] | 0.83028 | 2028/2030
7 jímky
|  |  | typ |  | počet ks
|  | SOUČET |  |  |  | 0 |  |  | 0 |  | 6.8497