## tab.VI
Plán rozvoje pro kraj : Jihomoravský
Tab. VI - KANALIZACE - ZÁKLADNÍ ÚDAJE
CZ0647.6220.0575.01 - Korolupy
(provozní skupina)
| jednotky | 2017 | 2020 | 2025 | 2030 | 2035 | 2040 | 2045 | 2050
Celkový počet obyvatel | os. | 219 | 218 | 218 | 217 | 216 | 215 | 213 | 212
Odkanalizování
Počet obyv. napoj na kanalizaci | os. | 188 | 191 | 196 | 205 | 204 | 203 | 201 | 200
Počet obyv. napoj na kanalizaci | % | 85.8447 | 87.6147 | 89.9083 | 94.47 | 94.4444 | 94.4186 | 94.3662 | 94.3396
Přírůstek | os |  | 3 | 5 | 9 | -1 | -1 | -2 | -1
Čištění odpadních vod
Počet obyv. napoj ČOV | os. | 188 | 191 | 196 | 205 | 204 | 203 | 201 | 200
Počet obyv. napoj ČOV | % | 85.8447 | 87.6147 | 89.9083 | 94.47 | 94.4444 | 94.4186 | 94.3662 | 94.3396
Počet obyv. se svozem na ČOV | os. | 31 | 27 | 22 | 12 | 12 | 12 | 12 | 12
Počet obyv. se svozem na ČOV | % | 14.1553 | 12.3853 | 10.0917 | 5.53 | 5.5556 | 5.5814 | 5.6338 | 5.6604
Celková produkce odp. vod | mil. m3/rok | 0.01263 | 0.012446 | 0.012228 | 0.012072 | 0.01201 | 0.011948 | 0.011824 | 0.011762
Odpad. vody čištěné na ČOV | mil. m3/rok | 0.011529 | 0.011546 | 0.011576 | 0.011711 | 0.011649 | 0.011587 | 0.011462 | 0.0114
Odpad. vody čištěné na ČOV | % | 91.2858 | 92.772 | 94.6677 | 97.0067 | 96.9912 | 96.9756 | 96.9439 | 96.9278
Přírustek odp. vody čištěné na ČOV | mil. m3/rok |  | 1.7285e-05 | 2.931e-05 | 0.000135 | -6.205e-05 | -6.205e-05 | -0.0001241 | -6.205e-05
Přírustek odp. vody čištěné na ČOV | % |  | 0.1497 | 0.2532 | 1.1528 | -0.53268 | -0.53553 | -1.0827 | -0.54428
Odpad. vody čištěné v septicích | mil. m3/rok | 0 | 0 | 0 | 0 | 0 | 0 | 0 | 0
Odpad. vody čištěné v septicích | % | 0 | 0 | 0 | 0 | 0 | 0 | 0 | 0
Odpad. vody nečištěné | tis. m3/rok | 1.1006 | 0.8996 | 0.65202 | 0.36135 | 0.36135 | 0.36135 | 0.36135 | 0.36135
Odpad. vody nečištěné | % | 8.7142 | 7.228 | 5.3323 | 2.9933 | 3.0088 | 3.0244 | 3.0561 | 3.0722
Počet ČOV | ks | bar: 2017 to 2050
Celková kapacita ČOV | m3/d | 29.7 | 29.7 | 29.7 | 29.7 | 29.7 | 29.7 | 29.7 | 29.7
Přírůstek | m3/d |  | 0 | 0 | 0 | 0 | 0 | 0 | 0
Přebytek kapacity | m3/d | 29.7 | 29.7 | 29.7 | 29.7 | 29.7 | 29.7 | 29.7 | 29.7
Nedostatek kapacity | m3/d
Celková délka nové kanalizace | km | 0 | 0 | 0 | 0 | 0 | 0 | 0 | 0
Přírůstek | km |  | 0 | 0 | 0 | 0 | 0 | 0 | 0
Přírůstek | % |  | 0 | 0 | 0 | 0 | 0 | 0 | 0
Celková délka rek. kanalizace | km | 0 | 0 | 0 | 0 | 0 | 0 | 0 | 0
Přírůstek | km |  | 0 | 0 | 0 | 0 | 0 | 0 | 0
Přírůstek | % |  | 0 | 0 | 0 | 0 | 0 | 0 | 0
Produkce zněčištění
BSK5 | t/rok | 4.2825 | 4.3165 | 4.3895 | 4.4654 | 4.441 | 4.4165 | 4.3676 | 4.3431
NL | t/rok | 3.9257 | 3.9568 | 4.0237 | 4.0933 | 4.0709 | 4.0485 | 4.0036 | 3.9812
CHSK | t/rok | 7.9446 | 8.0064 | 8.1402 | 8.279 | 8.2337 | 8.1885 | 8.098 | 8.0527
Odstranění znečištění
BSK5 | t/rok | 3.7286 | 3.7912 | 3.8999 | 4.0356 | 4.013 | 3.9904 | 3.9452 | 3.9226
NL | t/rok | 3.2738 | 3.331 | 3.4302 | 3.5529 | 3.533 | 3.5131 | 3.4732 | 3.4533
CHSK | t/rok | 6.295 | 6.4084 | 6.6059 | 6.8469 | 6.8085 | 6.7701 | 6.6932 | 6.6548
Celkové investiční náklady ročně | mil. Kč | 0 | 0 | 0 | 0 | 0 | 0 | 0 | 0
Celkové investiční náklady součtově | mil. Kč | 0 | 0 | 0 | 0 | 0 | 0 | 0 | 0

## tab.IX
Kraj : Jihomoravský |  |  |  |  | Provozní skupina : |  | CZ0647.6220.0575.01 - Korolupy
Tab. IX - KANALIZACE - REKAPITULACE VSTUPNÍCH ÚDAJŮ
CZ0647.6220.0575.01 - Korolupy
(číslo a název obce)
| jedn. | 2017 | 2020 | 2025 | 2030 | 2035 | 2040 | 2045 | 2050
Počet trvale bydl.obyvatel | os. | 154 | 153 | 153 | 152 | 151 | 150 | 148 | 147
Počet osob s ČOP | os. | 65 | 65 | 65 | 65 | 65 | 65 | 65 | 65
ODKANALIZOVÁNÍ OBCE
Rozsah odkanalizování | - | 2017: celá obec
Typ kanalizace | - | 2017: splašková kanalizace
Počet obyv.napoj.na kanal.
- trvale bydlící | os. | 133 | 136 | 141 | 145 | 144 | 143 | 141 | 140
- počet osob s ČOP | os. | 55 | 55 | 55 | 60 | 60 | 60 | 60 | 60
Počet obyv.nenapoj.na kanal.
- trvale bydlící | os. | 21 | 17 | 12 | 7 | 7 | 7 | 7 | 7
- počet osob s ČOP | os. | 10 | 10 | 10 | 5 | 5 | 5 | 5 | 5
LIKVIDACE ODPADNÍCH VOD
Počet obyv.napoj.na ČOV
- trvale bydlící | os. | 133 | 136 | 141 | 145 | 144 | 143 | 141 | 140
- počet osob s ČOP | os. | 55 | 55 | 55 | 60 | 60 | 60 | 60 | 60
Počet obyv.napoj.na septiky
- trvale bydlící | os. | 0 | 0 | 0 | 0 | 0 | 0 | 0 | 0
- počet osob s ČOP | os. | 0 | 0 | 0 | 0 | 0 | 0 | 0 | 0
Počet obyv.s odvoz OV
- trvale bydlící | os. | 21 | 17 | 12 | 7 | 7 | 7 | 7 | 7
- počet osob s ČOP | os. | 10 | 10 | 10 | 5 | 5 | 5 | 5 | 5
Průmysl,zemědelství,vybavenost | - | 2017: vybavenost
Způsob likvidace | - | obecní ČOV | obecní ČOV | obecní ČOV | obecní ČOV | obecní ČOV | obecní ČOV | obecní ČOV | obecní ČOV
Množství odp.vod | m3/d | 4.38 | 4.36 | 4.36 | 4.34 | 4.32 | 4.3 | 4.26 | 4.24
BSK5 | kg/d | 1.533 | 1.526 | 1.526 | 1.519 | 1.512 | 1.505 | 1.491 | 1.484
NL | kg/d | 1.4053 | 1.3988 | 1.3988 | 1.3924 | 1.386 | 1.3796 | 1.3668 | 1.3603
CHSK | kg/d | 3.066 | 3.052 | 3.052 | 3.038 | 3.024 | 3.01 | 2.982 | 2.968
N-celk | kg/d | 0.28105 | 0.27977 | 0.27977 | 0.27848 | 0.2772 | 0.27592 | 0.27335 | 0.27207
N-NH4 | kg/d | 0.13286 | 0.13225 | 0.13225 | 0.13165 | 0.13104 | 0.13043 | 0.12922 | 0.12861
N-NO3 | kg/d | 0.02555 | 0.025433 | 0.025433 | 0.025317 | 0.0252 | 0.025083 | 0.02485 | 0.024733
P-celk | kg/d | 0.063875 | 0.063583 | 0.063583 | 0.063292 | 0.063 | 0.062708 | 0.062125 | 0.061833
Počet ČOV | ks | bar: 2017 to 2050
Kapacita ČOV | m3/d | 29.7 | 29.7 | 29.7 | 29.7 | 29.7 | 29.7 | 29.7 | 29.7
Počet čerpacích stanic | ks | bar: 2017 to 2050
Délka kanal.sítě | km | 2.696 | 2.696 | 2.696 | 2.696 | 2.696 | 2.696 | 2.696 | 2.696
Počet kanal.přípojek | ks | 71 | 71 | 71 | 71 | 71 | 71 | 71 | 71
Jímky a septiky | ks | 0 | 0 | 0 | 0 | 0 | 0 | 0 | 0
Mikročistírny | ks | 0 | 0 | 0 | 0 | 0 | 0 | 0 | 0
Vysvětlivka : Počet osob s ČOP = Počet osob s časově omezeným pobytem
|  | 127.581 | 128.2261 | 128.3873 | 128.5486 | 128.7099 | 128.8711 | 129.0324 | 129.1937

## tab.X
Kraj : Jihomoravský | [5 empty] | Provozní skupina: CZ0647.6220.0575.01 - Korolupy
Tab. X - KANALIZACE - BILANCE ODPADNÍCH VOD A ZNEČIŠTĚNÍ
CZ0647.6220.0575.01 - Korolupy
(číslo a název obce)
| jedn. | 2017 | 2020 | 2025 | 2030 | 2035 | 2040 | 2045 | 2050
CELKOVÁ PRODUKCE
odpadních vod | m3/d | 34.6018 | 34.0985 | 33.5005 | 33.074 | 32.904 | 32.734 | 32.394 | 32.224
BSK5 | kg/d | 11.733 | 11.826 | 12.026 | 12.234 | 12.167 | 12.1 | 11.966 | 11.899
NL | kg/d | 10.7553 | 10.8405 | 11.0238 | 11.2145 | 11.1531 | 11.0917 | 10.9688 | 10.9074
CHSK | kg/d | 21.766 | 21.9353 | 22.302 | 22.6822 | 22.5582 | 22.4342 | 22.1862 | 22.0622
Počet EO | os. | 195.55 | 197.1 | 200.4333 | 203.9 | 202.7833 | 201.6667 | 199.4333 | 198.3167
odp.vod likv. na ČOV | m3/d | 31.5865 | 31.6338 | 31.7142 | 32.084 | 31.914 | 31.744 | 31.404 | 31.234
odp.vod likv. v septicích | m3/d | 0 | 0 | 0 | 0 | 0 | 0 | 0 | 0
odp.vod likv. jiným způsobem | m3/d | 3.0153 | 2.4646 | 1.7863 | 0.99 | 0.99 | 0.99 | 0.99 | 0.99
PŘÍSUN ODP. VOD Z JINÝCH LOKALIT
množství odpadních vod | m3/d | 0 | 0 | 0 | 0 | 0 | 0 | 0 | 0
BSK5 | kg/d | 0 | 0 | 0 | 0 | 0 | 0 | 0 | 0
NL | kg/d | 0 | 0 | 0 | 0 | 0 | 0 | 0 | 0
CHSK | kg/d | 0 | 0 | 0 | 0 | 0 | 0 | 0 | 0
ODVEDENÍ ODP. VOD NA JINÉ LOKALITY
množství odpadních vod | m3/d | 0 | 0 | 0 | 0 | 0 | 0 | 0 | 0
BSK5 | kg/d | 0 | 0 | 0 | 0 | 0 | 0 | 0 | 0
NL | kg/d | 0 | 0 | 0 | 0 | 0 | 0 | 0 | 0
CHSK | kg/d | 0 | 0 | 0 | 0 | 0 | 0 | 0 | 0
PŘÍTOK NA ČOV
množství odpadních vod | m3/d | 31.5865 | 31.6338 | 31.7142 | 32.084 | 31.914 | 31.744 | 31.404 | 31.234
BSK5 | kg/d | 11.163 | 11.336 | 11.636 | 12.019 | 11.952 | 11.885 | 11.751 | 11.684
NL | kg/d | 10.2328 | 10.3913 | 10.6663 | 11.0174 | 10.956 | 10.8946 | 10.7718 | 10.7103
CHSK | kg/d | 20.721 | 21.037 | 21.587 | 22.288 | 22.164 | 22.04 | 21.792 | 21.668
Počet EO | os | 186.05 | 188.9333 | 193.9333 | 200.3167 | 199.2 | 198.0833 | 195.85 | 194.7333
Typ ČOV | - | 18 | 18 | 18 | 18 | 18 | 18 | 18 | 18
Dočištění - snížení BSK5 | - | bar: 2017 to 2050
Denitrifikace | - | ano | ano | ano | ano | ano | ano | ano | ano
Odstraňování fosforu | - | ano | ano | ano | ano | ano | ano | ano | ano
množství odpadních vod | m3/d | 31.5865 | 31.6338 | 31.7142 | 32.084 | 31.914 | 31.744 | 31.404 | 31.234
ODSTRANĚNÉ ZNEČIŠTĚNÍ
BSK5 | kg/d | 10.2154 | 10.387 | 10.6846 | 11.0565 | 10.9946 | 10.9327 | 10.8089 | 10.747
NL | kg/d | 8.9693 | 9.126 | 9.3978 | 9.7341 | 9.6794 | 9.6248 | 9.5156 | 9.461
CHSK | kg/d | 17.2465 | 17.5573 | 18.0984 | 18.7588 | 18.6535 | 18.5482 | 18.3376 | 18.2323
ZBYTKOVÉ ZNEČIŠTĚNÍ
BSK5 | kg/d | 0.94759 | 0.94902 | 0.95142 | 0.96252 | 0.95742 | 0.95232 | 0.94212 | 0.93702
NL | kg/d | 1.2635 | 1.2654 | 1.2686 | 1.2834 | 1.2766 | 1.2698 | 1.2562 | 1.2494
CHSK | kg/d | 3.4745 | 3.4797 | 3.4886 | 3.5292 | 3.5105 | 3.4918 | 3.4544 | 3.4357
Produkce kalů | m3/r | 124.2874 | 126.375 | 129.9957 | 134.5205 | 133.7674 | 133.0143 | 131.508 | 130.7549
Způsob likvidace kalů | - | 0 | 0 | 0 | 0 | 0 | 0 | 0 | 0
Množství kalu po odvodnění | m3/r | 29.829 | 30.33 | 31.199 | 32.2849 | 32.1042 | 31.9234 | 31.5619 | 31.3812
Typ čistírny odpadních vod: |  | 2030: Způsoby likvidace kalů:
0 - neurčeno |  | 2017: 10 - aktivační s nitrifikací; 2030: 0 - neurčeno
1 - septik |  | 2017: 11 - aktivační s denitrif. a nitrif.; 2030: 1 - přímá aplikace na zemědělské a lesní půdě
2 - septik s dočištěním |  | 2017: 12 - čist. s biologickými filtry; 2030: 2 - kompostování
3 - domovní mikročistírna - disky |  | 2017: 13 - aktivační čistírna a rybník; 2030: 3 - skládkování
4 - domovní mikročistírna - filtry |  | 2017: 14 - aktiv. č. s nitrif. a rybník; 2030: 4 - spalování
5 - kořenová čistírna |  | 2017: 15 - aktiv. č. s nitr. a mikrosíty; 2030: 5 - rekultivace
6 - stabilizační nádrž |  | 2017: 16 - aktivač. č. a rycholfiltrace; 2030: 6 - převoz do jiné ČOV ke zpracování
7 - čistírna s biokontaktory |  | 2017: 17 - č. s nitrif. a srážením P; 2030: 101 - přímá aplikace na zemědělské a lesní půdě + kompostování
8 - malá aktiv. čistírna s nitrifikací |  | 2017: 18 - č. s denitrif. + nitr. + sráž. P; 2030: 102 - přímá aplikace na zemědělské a lesní půdě + skládkování
9 - aktivační čistírna |  | 2017: 19 - č. s denit., nitr., sráž. P, filtr.; 2030: 103 - kompostování + spalování
104 - skládkování + převoz do jiné ČOV
105 - přímá aplikace na zem. a les. půdě + kompostování + převoz do jiné ČOV
106 - kompostování + skládkování + rekultivace

## tab.XII
Plán rozvoje pro kraj : Jihomoravský |  |  |  | Provozní skupina : |  | CZ0647.6220.0575.01-Korolupy
Tab. XII - TECHNICKÉ A FINANČNÍ ÚDAJE KANALIZACÍ
CZ0647.6220.0575.01-Korolupy
(číslo a název obce)
ID | K | H l a v n í o b j e k t y |  |  |  | stávající objekty |  |  | rekonstrukce |  | nové stavby
|  | 1 čistírny odpadních vod |  |  |  | DHM | rok uved. | posl. rekon. | DHM | rok zaháj. | DHM | rok zaháj.
|  | název | typ ČOV |  | kap. m3/d | mil. Kč | do provozu | /rok zrušení | mil.Kč | /ukončení | mil. Kč | /ukončení
C.S |  | ČOV Korolupy | čistírna s denitrifikací + nitrifikací + srážením P |  | 29.7 | 3.5776 | 2013 | 2013
2 biologický rybník
|  |  | plocha (ha) |  | kap. EO
3 kanalizační síť
|  |  |  | DN(mm) | délka(km)
K.S |  | KS Korolupy |  | < 100 | 2.561 |  | 2012 | 2015
4 výtlačné řady
|  |  |  | DN(mm) | délka(km)
V.S |  | Výtlak Korolupy |  | < 100 | 0.135 |  | 2012 | 2015
5 čerpací stanice
|  |  |  | Qkap(l/s) | h(m)
S.S |  | ČS 1 |  | 0 | 0 |  | 2012 | 2015
6 kanalizační přípojky
|  |  |  | počet | délka(km)
S.S |  | přípojky Korolupy |  | 71 | 0.568 |  | 2012 | 2015
7 jímky
|  |  | typ |  | počet ks
|  | SOUČET |  |  |  | 3.5776 |  |  | 0 |  | 0