## tab.VI
Plán rozvoje pro kraj : Jihomoravský
Tab. VI - KANALIZACE - ZÁKLADNÍ ÚDAJE
CZ0647.6220.0576.01 - Kravsko
(provozní skupina)
| jednotky | 2017 | 2020 | 2025 | 2030 | 2035 | 2040 | 2045 | 2050
Celkový počet obyvatel | os. | 551 | 547 | 547 | 544 | 541 | 536 | 531 | 526
Odkanalizování
Počet obyv. napoj na kanalizaci | os. | 425 | 444 | 481 | 515 | 512 | 507 | 502 | 498
Počet obyv. napoj na kanalizaci | % | 77.1325 | 81.17 | 87.9342 | 94.6691 | 94.6396 | 94.5896 | 94.5386 | 94.6768
Přírůstek | os |  | 19 | 37 | 34 | -3 | -5 | -5 | -4
Čištění odpadních vod
Počet obyv. napoj ČOV | os. | 425 | 444 | 481 | 515 | 512 | 507 | 502 | 498
Počet obyv. napoj ČOV | % | 77.1325 | 81.17 | 87.9342 | 94.6691 | 94.6396 | 94.5896 | 94.5386 | 94.6768
Počet obyv. se svozem na ČOV | os. | 126 | 103 | 66 | 29 | 29 | 29 | 29 | 28
Počet obyv. se svozem na ČOV | % | 22.8675 | 18.83 | 12.0658 | 5.3309 | 5.3604 | 5.4104 | 5.4614 | 5.3232
Celková produkce odp. vod | mil. m3/rok | 0.023063 | 0.023056 | 0.023326 | 0.023464 | 0.023333 | 0.023114 | 0.022895 | 0.022683
Odpad. vody čištěné na ČOV | mil. m3/rok | 0.019449 | 0.020114 | 0.021464 | 0.022683 | 0.022552 | 0.022333 | 0.022114 | 0.021931
Odpad. vody čištěné na ČOV | % | 84.332 | 87.24 | 92.0196 | 96.6711 | 96.6524 | 96.6207 | 96.5883 | 96.6852
Přírustek odp. vody čištěné na ČOV | mil. m3/rok |  | 0.0006643 | 0.0013505 | 0.0012191 | -0.0001314 | -0.000219 | -0.000219 | -0.0001825
Přírustek odp. vody čištěné na ČOV | % |  | 3.3027 | 6.2919 | 5.3744 | -0.58265 | -0.98061 | -0.99032 | -0.83214
Odpad. vody čištěné v septicích | mil. m3/rok | 0 | 0 | 0 | 0 | 0 | 0 | 0 | 0
Odpad. vody čištěné v septicích | % | 0 | 0 | 0 | 0 | 0 | 0 | 0 | 0
Odpad. vody nečištěné | tis. m3/rok | 3.6135 | 2.9419 | 1.8615 | 0.7811 | 0.7811 | 0.7811 | 0.7811 | 0.7519
Odpad. vody nečištěné | % | 15.668 | 12.76 | 7.9804 | 3.3289 | 3.3476 | 3.3793 | 3.4117 | 3.3148
Počet ČOV | ks | 0 | 0 | 0 | 0 | 0 | 0 | 0 | 0
Celková kapacita ČOV | m3/d | 0 | 0 | 0 | 0 | 0 | 0 | 0 | 0
Přírůstek | m3/d |  | 0 | 0 | 0 | 0 | 0 | 0 | 0
Přebytek kapacity | m3/d
Nedostatek kapacity | m3/d | 0 | 0 | 0 | 0 | 0 | 0 | 0 | 0
Celková délka nové kanalizace | km | 0 | 0 | 0 | 0 | 0 | 0 | 0 | 0
Přírůstek | km |  | 0 | 0 | 0 | 0 | 0 | 0 | 0
Přírůstek | % |  | 0 | 0 | 0 | 0 | 0 | 0 | 0
Celková délka rek. kanalizace | km | 0 | 0 | 0 | 0 | 0 | 0 | 0 | 0
Přírůstek | km |  | 0 | 0 | 0 | 0 | 0 | 0 | 0
Přírůstek | % |  | 0 | 0 | 0 | 0 | 0 | 0 | 0
Produkce zněčištění
BSK5 | t/rok | 11.553 | 11.791 | 12.3312 | 12.798 | 12.7246 | 12.6024 | 12.4801 | 12.3724
NL | t/rok | 10.5902 | 10.8084 | 11.3036 | 11.7315 | 11.6642 | 11.5522 | 11.4401 | 11.3414
CHSK | t/rok | 21.4151 | 21.8497 | 22.8401 | 23.6946 | 23.5589 | 23.3326 | 23.1063 | 22.9067
Odstranění znečištění
BSK5 | t/rok | 10.3664 | 10.7629 | 11.5543 | 12.2742 | 12.2027 | 12.0835 | 11.9643 | 11.8664
NL | t/rok | 9.402 | 9.7621 | 10.4806 | 11.1342 | 11.0693 | 10.9611 | 10.853 | 10.7643
CHSK | t/rok | 18.5719 | 19.2744 | 20.6789 | 21.9556 | 21.8277 | 21.6145 | 21.4013 | 21.2261
Celkové investiční náklady ročně | mil. Kč | 0 | 0 | 147.3283 | 0 | 0 | 0 | 0 | 0
Celkové investiční náklady součtově | mil. Kč | 0 | 0 | 147.3283 | 147.3283 | 147.3283 | 147.3283 | 147.3283 | 147.3283

## tab.IX
Kraj : Jihomoravský |  |  |  |  | Provozní skupina : |  | CZ0647.6220.0576.01 - Kravsko
Tab. IX - KANALIZACE - REKAPITULACE VSTUPNÍCH ÚDAJŮ
CZ0647.6220.0576.01 - Kravsko
(číslo a název obce)
| jedn. | 2017 | 2020 | 2025 | 2030 | 2035 | 2040 | 2045 | 2050
Počet trvale bydl.obyvatel | os. | 541 | 537 | 537 | 534 | 531 | 526 | 521 | 516
Počet osob s ČOP | os. | 10 | 10 | 10 | 10 | 10 | 10 | 10 | 10
ODKANALIZOVÁNÍ OBCE
Rozsah odkanalizování | - | 2017: celá obec
Typ kanalizace | - | 2017: splašková kanalizace
Počet obyv.napoj.na kanal.
- trvale bydlící | os. | 418 | 437 | 474 | 508 | 505 | 500 | 495 | 491
- počet osob s ČOP | os. | 7 | 7 | 7 | 7 | 7 | 7 | 7 | 7
Počet obyv.nenapoj.na kanal.
- trvale bydlící | os. | 123 | 100 | 63 | 26 | 26 | 26 | 26 | 25
- počet osob s ČOP | os. | 3 | 3 | 3 | 3 | 3 | 3 | 3 | 3
LIKVIDACE ODPADNÍCH VOD
Počet obyv.napoj.na ČOV
- trvale bydlící | os. | 418 | 437 | 474 | 508 | 505 | 500 | 495 | 491
- počet osob s ČOP | os. | 7 | 7 | 7 | 7 | 7 | 7 | 7 | 7
Počet obyv.napoj.na septiky
- trvale bydlící | os. | 0 | 0 | 0 | 0 | 0 | 0 | 0 | 0
- počet osob s ČOP | os. | 0 | 0 | 0 | 0 | 0 | 0 | 0 | 0
Počet obyv.s odvoz OV
- trvale bydlící | os. | 123 | 100 | 63 | 26 | 26 | 26 | 26 | 25
- počet osob s ČOP | os. | 3 | 3 | 3 | 3 | 3 | 3 | 3 | 3
Průmysl,zemědelství,vybavenost | - | 2017: vybavenost
Způsob likvidace | - | obecní ČOV | obecní ČOV | obecní ČOV | obecní ČOV | obecní ČOV | obecní ČOV | obecní ČOV | obecní ČOV
Množství odp.vod | m3/d | 11.02 | 10.94 | 10.94 | 10.88 | 10.82 | 10.72 | 10.62 | 10.52
BSK5 | kg/d | 3.857 | 3.829 | 3.829 | 3.808 | 3.787 | 3.752 | 3.717 | 3.682
NL | kg/d | 3.5356 | 3.5099 | 3.5099 | 3.4907 | 3.4714 | 3.4393 | 3.4073 | 3.3752
CHSK | kg/d | 7.714 | 7.658 | 7.658 | 7.616 | 7.574 | 7.504 | 7.434 | 7.364
N-celk | kg/d | 0.70712 | 0.70198 | 0.70198 | 0.69813 | 0.69428 | 0.68787 | 0.68145 | 0.67503
N-NH4 | kg/d | 0.33427 | 0.33185 | 0.33185 | 0.33003 | 0.32821 | 0.32517 | 0.32214 | 0.31911
N-NO3 | kg/d | 0.064283 | 0.063817 | 0.063817 | 0.063467 | 0.063117 | 0.062533 | 0.06195 | 0.061367
P-celk | kg/d | 0.16071 | 0.15954 | 0.15954 | 0.15867 | 0.15779 | 0.15633 | 0.15488 | 0.15342
Počet ČOV | ks | 0 | 0 | 0 | 0 | 0 | 0 | 0 | 0
Kapacita ČOV | m3/d | 0 | 0 | 0 | 0 | 0 | 0 | 0 | 0
Počet čerpacích stanic | ks | 3 | 3 | 3 | 3 | 3 | 3 | 3 | 3
Délka kanal.sítě | km | 6.286 | 6.286 | 6.286 | 6.286 | 6.286 | 6.286 | 6.286 | 6.286
Počet kanal.přípojek | ks | 139 | 139 | 139 | 139 | 139 | 139 | 139 | 139
Jímky a septiky | ks | 0 | 0 | 0 | 0 | 0 | 0 | 0 | 0
Mikročistírny | ks | 0 | 0 | 0 | 0 | 0 | 0 | 0 | 0
Vysvětlivka : Počet osob s ČOP = Počet osob s časově omezeným pobytem
|  | 127.581 | 128.2261 | 128.3873 | 128.5486 | 128.7099 | 128.8711 | 129.0324 | 129.1937

## tab.X
Kraj : Jihomoravský | [5 empty] | Provozní skupina: CZ0647.6220.0576.01 - Kravsko
Tab. X - KANALIZACE - BILANCE ODPADNÍCH VOD A ZNEČIŠTĚNÍ
CZ0647.6220.0576.01 - Kravsko
(číslo a název obce)
| jedn. | 2017 | 2020 | 2025 | 2030 | 2035 | 2040 | 2045 | 2050
CELKOVÁ PRODUKCE
odpadních vod | m3/d | 63.1862 | 63.1662 | 63.9062 | 64.2862 | 63.9262 | 63.3262 | 62.7262 | 62.1462
BSK5 | kg/d | 31.652 | 32.304 | 33.784 | 35.063 | 34.862 | 34.527 | 34.192 | 33.897
NL | kg/d | 29.0143 | 29.612 | 30.9687 | 32.1411 | 31.9568 | 31.6498 | 31.3427 | 31.0723
CHSK | kg/d | 58.6715 | 59.8622 | 62.5755 | 64.9168 | 64.5448 | 63.9248 | 63.3048 | 62.7582
Počet EO | os. | 527.5333 | 538.4 | 563.0667 | 584.3833 | 581.0333 | 575.45 | 569.8667 | 564.95
odp.vod likv. na ČOV | m3/d | 53.2862 | 55.1062 | 58.8062 | 62.1462 | 61.7862 | 61.1862 | 60.5862 | 60.0862
odp.vod likv. v septicích | m3/d | 0 | 0 | 0 | 0 | 0 | 0 | 0 | 0
odp.vod likv. jiným způsobem | m3/d | 9.9 | 8.06 | 5.1 | 2.14 | 2.14 | 2.14 | 2.14 | 2.06
PŘÍSUN ODP. VOD Z JINÝCH LOKALIT
množství odpadních vod | m3/d | 0 | 0 | 0 | 0 | 0 | 0 | 0 | 0
BSK5 | kg/d | 0 | 0 | 0 | 0 | 0 | 0 | 0 | 0
NL | kg/d | 0 | 0 | 0 | 0 | 0 | 0 | 0 | 0
CHSK | kg/d | 0 | 0 | 0 | 0 | 0 | 0 | 0 | 0
ODVEDENÍ ODP. VOD NA JINÉ LOKALITY
množství odpadních vod | m3/d | 53.2862 | 55.1062 | 58.8062 | 62.1462 | 61.7862 | 61.1862 | 60.5862 | 60.0862
BSK5 | kg/d | 29.147 | 30.259 | 32.479 | 34.498 | 34.297 | 33.962 | 33.627 | 33.352
NL | kg/d | 26.7181 | 27.7374 | 29.7724 | 31.6232 | 31.4389 | 31.1318 | 30.8248 | 30.5727
CHSK | kg/d | 54.079 | 56.113 | 60.183 | 63.881 | 63.509 | 62.889 | 62.269 | 61.759
PŘÍTOK NA ČOV
množství odpadních vod | m3/d
BSK5 | kg/d
NL | kg/d
CHSK | kg/d
Počet EO | os
Typ ČOV | -
Dočištění - snížení BSK5 | -
Denitrifikace | -
Odstraňování fosforu | -
množství odpadních vod | m3/d
ODSTRANĚNÉ ZNEČIŠTĚNÍ
BSK5 | kg/d | 28.401 | 29.4875 | 31.6557 | 33.628 | 33.432 | 33.1054 | 32.7788 | 32.5108
NL | kg/d | 25.7589 | 26.7455 | 28.7139 | 30.5045 | 30.3268 | 30.0305 | 29.7342 | 29.4911
CHSK | kg/d | 50.8818 | 52.8066 | 56.6546 | 60.1522 | 59.8018 | 59.2178 | 58.6338 | 58.1538
ZBYTKOVÉ ZNEČIŠTĚNÍ
BSK5 | kg/d | 0.74601 | 0.77149 | 0.82329 | 0.87005 | 0.86501 | 0.85661 | 0.84821 | 0.84121
NL | kg/d | 0.95915 | 0.99191 | 1.0585 | 1.1186 | 1.1122 | 1.1014 | 1.0906 | 1.0816
CHSK | kg/d | 3.1972 | 3.3064 | 3.5284 | 3.7288 | 3.7072 | 3.6712 | 3.6352 | 3.6052
Produkce kalů | m3/r | 345.5454 | 358.7647 | 385.1445 | 409.1401 | 406.7559 | 402.7823 | 398.8087 | 395.548
Způsob likvidace kalů | -
Množství kalu po odvodnění | m3/r | 82.9309 | 86.1035 | 92.4347 | 98.1936 | 97.6214 | 96.6677 | 95.7141 | 94.9315
Typ čistírny odpadních vod: |  | 2030: Způsoby likvidace kalů:
0 - neurčeno |  | 2017: 10 - aktivační s nitrifikací; 2030: 0 - neurčeno
1 - septik |  | 2017: 11 - aktivační s denitrif. a nitrif.; 2030: 1 - přímá aplikace na zemědělské a lesní půdě
2 - septik s dočištěním |  | 2017: 12 - čist. s biologickými filtry; 2030: 2 - kompostování
3 - domovní mikročistírna - disky |  | 2017: 13 - aktivační čistírna a rybník; 2030: 3 - skládkování
4 - domovní mikročistírna - filtry |  | 2017: 14 - aktiv. č. s nitrif. a rybník; 2030: 4 - spalování
5 - kořenová čistírna |  | 2017: 15 - aktiv. č. s nitr. a mikrosíty; 2030: 5 - rekultivace
6 - stabilizační nádrž |  | 2017: 16 - aktivač. č. a rycholfiltrace; 2030: 6 - převoz do jiné ČOV ke zpracování
7 - čistírna s biokontaktory |  | 2017: 17 - č. s nitrif. a srážením P; 2030: 101 - přímá aplikace na zemědělské a lesní půdě + kompostování
8 - malá aktiv. čistírna s nitrifikací |  | 2017: 18 - č. s denitrif. + nitr. + sráž. P; 2030: 102 - přímá aplikace na zemědělské a lesní půdě + skládkování
9 - aktivační čistírna |  | 2017: 19 - č. s denit., nitr., sráž. P, filtr.; 2030: 103 - kompostování + spalování
104 - skládkování + převoz do jiné ČOV
105 - přímá aplikace na zem. a les. půdě + kompostování + převoz do jiné ČOV
106 - kompostování + skládkování + rekultivace

## tab.XII
Plán rozvoje pro kraj : Jihomoravský |  |  |  | Provozní skupina : |  | CZ0647.6220.0576.01-Kravsko
Tab. XII - TECHNICKÉ A FINANČNÍ ÚDAJE KANALIZACÍ
CZ0647.6220.0576.01-Kravsko
(číslo a název obce)
ID | K | H l a v n í o b j e k t y |  |  |  | stávající objekty |  |  | rekonstrukce |  | nové stavby
|  | 1 čistírny odpadních vod |  |  |  | DHM | rok uved. | posl. rekon. | DHM | rok zaháj. | DHM | rok zaháj.
|  | název | typ ČOV |  | kap. m3/d | mil. Kč | do provozu | /rok zrušení | mil.Kč | /ukončení | mil. Kč | /ukončení
2 biologický rybník
|  |  | plocha (ha) |  | kap. EO
3 kanalizační síť
|  |  |  | DN(mm) | délka(km)
K.S |  | KS Kravsko |  | < 100 | 5.301 |  | 2005 | 2014
4 výtlačné řady
|  |  |  | DN(mm) | délka(km)
V.S |  | Výtlak Kravsko |  | < 100 | 0.985 |  | 2005 | 2007
5 čerpací stanice
|  |  |  | Qkap(l/s) | h(m)
S.S |  | ČS 1 |  | 6.5 | 7 |  | 2005 | 2007
S.S |  | ČS 2 |  | 5 | 5 |  | 2005 | 2007
S.S |  | ČS 3 |  | 0 | 0 |  | 2005 | 2007
6 kanalizační přípojky
|  |  |  | počet | délka(km)
S.S |  | přípojky Kravsko |  | 139 | 1.112 |  | 2005 | 2014
7 jímky
|  |  | typ |  | počet ks
|  | SOUČET |  |  |  | 0 |  |  | 0 |  | 0