## tab.VI
Plán rozvoje pro kraj : Jihomoravský
Tab. VI - KANALIZACE - ZÁKLADNÍ ÚDAJE
CZ0647.6220.0580.01 - Kuchařovice
(provozní skupina)
| jednotky | 2017 | 2020 | 2025 | 2030 | 2035 | 2040 | 2045 | 2050
Celkový počet obyvatel | os. | 1003 | 996 | 995 | 991 | 984 | 976 | 968 | 959
Odkanalizování
Počet obyv. napoj na kanalizaci | os. | 998 | 991 | 990 | 989 | 984 | 976 | 968 | 959
Počet obyv. napoj na kanalizaci | % | 99.5015 | 99.498 | 99.4975 | 99.7982 | 100 | 100 | 100 | 100
Přírůstek | os |  | -7 | -1 | -1 | -5 | -8 | -8 | -9
Čištění odpadních vod
Počet obyv. napoj ČOV | os. | 998 | 991 | 990 | 989 | 984 | 976 | 968 | 959
Počet obyv. napoj ČOV | % | 99.5015 | 99.498 | 99.4975 | 99.7982 | 100 | 100 | 100 | 100
Počet obyv. se svozem na ČOV | os. | 5 | 5 | 5 | 2 | 0 | 0 | 0 | 0
Počet obyv. se svozem na ČOV | % | 0.4985 | 0.50201 | 0.50251 | 0.20182 | 0 | 0 | 0 | 0
Celková produkce odp. vod | mil. m3/rok | 0.043359 | 0.043052 | 0.043008 | 0.042884 | 0.042612 | 0.042261 | 0.041911 | 0.041517
Odpad. vody čištěné na ČOV | mil. m3/rok | 0.043322 | 0.043016 | 0.042972 | 0.04287 | 0.042612 | 0.042261 | 0.041911 | 0.041517
Odpad. vody čištěné na ČOV | % | 99.9158 | 99.9152 | 99.9151 | 99.966 | 100 | 100 | 100 | 100
Přírustek odp. vody čištěné na ČOV | mil. m3/rok |  | -0.0003066 | -4.38e-05 | -0.00010227 | -0.00025798 | -0.0003504 | -0.0003504 | -0.0003942
Přírustek odp. vody čištěné na ČOV | % |  | -0.71276 | -0.10193 | -0.23857 | -0.60543 | -0.82913 | -0.83606 | -0.9495
Odpad. vody čištěné v septicích | mil. m3/rok | 0 | 0 | 0 | 0 | 0 | 0 | 0 | 0
Odpad. vody čištěné v septicích | % | 0 | 0 | 0 | 0 | 0 | 0 | 0 | 0
Odpad. vody nečištěné | tis. m3/rok | 0.0365 | 0.0365 | 0.0365 | 0.0146 | 0 | 0 | 0 | 0
Odpad. vody nečištěné | % | 0.084181 | 0.084781 | 0.084867 | 0.034045 | 0 | 0 | 0 | 0
Počet ČOV | ks | 0 | 0 | 0 | 0 | 0 | 0 | 0 | 0
Celková kapacita ČOV | m3/d | 0 | 0 | 0 | 0 | 0 | 0 | 0 | 0
Přírůstek | m3/d |  | 0 | 0 | 0 | 0 | 0 | 0 | 0
Přebytek kapacity | m3/d
Nedostatek kapacity | m3/d | 0 | 0 | 0 | 0 | 0 | 0 | 0 | 0
Celková délka nové kanalizace | km | 0 | 0 | 0 | 0 | 0 | 0 | 0 | 0
Přírůstek | km |  | 0 | 0 | 0 | 0 | 0 | 0 | 0
Přírůstek | % |  | 0 | 0 | 0 | 0 | 0 | 0 | 0
Celková délka rek. kanalizace | km | 0 | 0 | 0 | 0 | 0 | 0 | 0 | 0
Přírůstek | km |  | 0 | 0 | 0 | 0 | 0 | 0 | 0
Přírůstek | % |  | 0 | 0 | 0 | 0 | 0 | 0 | 0
Produkce zněčištění
BSK5 | t/rok | 26.6257 | 26.4366 | 26.4096 | 26.318 | 26.1398 | 25.9238 | 25.7077 | 25.4646
NL | t/rok | 24.4069 | 24.2335 | 24.2088 | 24.1248 | 23.9615 | 23.7634 | 23.5654 | 23.3425
CHSK | t/rok | 49.6679 | 49.3153 | 49.265 | 49.0936 | 48.7611 | 48.3581 | 47.9552 | 47.5018
Odstranění znečištění
BSK5 | t/rok | 25.9918 | 25.807 | 25.7806 | 25.7068 | 25.5433 | 25.3321 | 25.1209 | 24.8834
NL | t/rok | 23.602 | 23.4342 | 23.4102 | 23.3431 | 23.1945 | 23.0027 | 22.811 | 22.5952
CHSK | t/rok | 47.0184 | 46.6842 | 46.6365 | 46.5013 | 46.2044 | 45.8225 | 45.4405 | 45.0108
Celkové investiční náklady ročně | mil. Kč | 0 | 0 | 147.3283 | 0 | 0 | 0 | 0 | 0
Celkové investiční náklady součtově | mil. Kč | 0 | 0 | 147.3283 | 147.3283 | 147.3283 | 147.3283 | 147.3283 | 147.3283

## tab.IX
Kraj : Jihomoravský |  |  |  |  | Provozní skupina : |  | CZ0647.6220.0580.01 - Kuchařovice
Tab. IX - KANALIZACE - REKAPITULACE VSTUPNÍCH ÚDAJŮ
CZ0647.6220.0580.01 - Kuchařovice
(číslo a název obce)
| jedn. | 2017 | 2020 | 2025 | 2030 | 2035 | 2040 | 2045 | 2050
Počet trvale bydl.obyvatel | os. | 963 | 956 | 955 | 951 | 944 | 936 | 928 | 919
Počet osob s ČOP | os. | 40 | 40 | 40 | 40 | 40 | 40 | 40 | 40
ODKANALIZOVÁNÍ OBCE
Rozsah odkanalizování | - | 2017: celá obec
Typ kanalizace | - | 2017: splašková kanalizace
Počet obyv.napoj.na kanal.
- trvale bydlící | os. | 963 | 956 | 955 | 951 | 944 | 936 | 928 | 919
- počet osob s ČOP | os. | 35 | 35 | 35 | 38 | 40 | 40 | 40 | 40
Počet obyv.nenapoj.na kanal.
- trvale bydlící | os. | 0 | 0 | 0 | 0 | 0 | 0 | 0 | 0
- počet osob s ČOP | os. | 5 | 5 | 5 | 2 | 0 | 0 | 0 | 0
LIKVIDACE ODPADNÍCH VOD
Počet obyv.napoj.na ČOV
- trvale bydlící | os. | 963 | 956 | 955 | 951 | 944 | 936 | 928 | 919
- počet osob s ČOP | os. | 35 | 35 | 35 | 38 | 40 | 40 | 40 | 40
Počet obyv.napoj.na septiky
- trvale bydlící | os. | 0 | 0 | 0 | 0 | 0 | 0 | 0 | 0
- počet osob s ČOP | os. | 0 | 0 | 0 | 0 | 0 | 0 | 0 | 0
Počet obyv.s odvoz OV
- trvale bydlící | os. | 0 | 0 | 0 | 0 | 0 | 0 | 0 | 0
- počet osob s ČOP | os. | 5 | 5 | 5 | 2 | 0 | 0 | 0 | 0
Průmysl,zemědelství,vybavenost | - | 2017: zemědělství, vybavenost
Způsob likvidace | - | obecní ČOV | obecní ČOV | obecní ČOV | obecní ČOV | obecní ČOV | obecní ČOV | obecní ČOV | obecní ČOV
Množství odp.vod | m3/d | 20.06 | 19.92 | 19.9 | 19.82 | 19.68 | 19.52 | 19.36 | 19.18
BSK5 | kg/d | 14.042 | 13.944 | 13.93 | 13.874 | 13.776 | 13.664 | 13.552 | 13.426
NL | kg/d | 12.8718 | 12.782 | 12.7692 | 12.7178 | 12.628 | 12.5253 | 12.4227 | 12.3072
CHSK | kg/d | 28.084 | 27.888 | 27.86 | 27.748 | 27.552 | 27.328 | 27.104 | 26.852
N-celk | kg/d | 2.5744 | 2.5564 | 2.5538 | 2.5436 | 2.5256 | 2.5051 | 2.4845 | 2.4614
N-NH4 | kg/d | 1.217 | 1.2085 | 1.2073 | 1.2024 | 1.1939 | 1.1842 | 1.1745 | 1.1636
N-NO3 | kg/d | 0.23403 | 0.2324 | 0.23217 | 0.23123 | 0.2296 | 0.22773 | 0.22587 | 0.22377
P-celk | kg/d | 0.58508 | 0.581 | 0.58042 | 0.57808 | 0.574 | 0.56933 | 0.56467 | 0.55942
Počet ČOV | ks | 0 | 0 | 0 | 0 | 0 | 0 | 0 | 0
Kapacita ČOV | m3/d | 0 | 0 | 0 | 0 | 0 | 0 | 0 | 0
Počet čerpacích stanic | ks | 5 | 5 | 5 | 5 | 5 | 5 | 5 | 5
Délka kanal.sítě | km | 7.925 | 7.925 | 7.925 | 7.925 | 7.925 | 7.925 | 7.925 | 7.925
Počet kanal.přípojek | ks | 320 | 320 | 320 | 320 | 320 | 320 | 320 | 320
Jímky a septiky | ks | 0 | 0 | 0 | 0 | 0 | 0 | 0 | 0
Mikročistírny | ks | 0 | 0 | 0 | 0 | 0 | 0 | 0 | 0
Vysvětlivka : Počet osob s ČOP = Počet osob s časově omezeným pobytem
|  | 127.581 | 128.2261 | 128.3873 | 128.5486 | 128.7099 | 128.8711 | 129.0324 | 129.1937

## tab.X
Kraj : Jihomoravský | [5 empty] | Provozní skupina: CZ0647.6220.0580.01 - Kuchařovice
Tab. X - KANALIZACE - BILANCE ODPADNÍCH VOD A ZNEČIŠTĚNÍ
CZ0647.6220.0580.01 - Kuchařovice
(číslo a název obce)
| jedn. | 2017 | 2020 | 2025 | 2030 | 2035 | 2040 | 2045 | 2050
CELKOVÁ PRODUKCE
odpadních vod | m3/d | 118.791 | 117.951 | 117.831 | 117.4908 | 116.744 | 115.784 | 114.824 | 113.744
BSK5 | kg/d | 72.947 | 72.429 | 72.355 | 72.104 | 71.616 | 71.024 | 70.432 | 69.766
NL | kg/d | 66.8681 | 66.3933 | 66.3254 | 66.0953 | 65.648 | 65.1053 | 64.5627 | 63.9522
CHSK | kg/d | 136.0765 | 135.1105 | 134.9725 | 134.503 | 133.592 | 132.488 | 131.384 | 130.142
Počet EO | os. | 1215.7833 | 1207.15 | 1205.9167 | 1201.7333 | 1193.6 | 1183.7333 | 1173.8667 | 1162.7667
odp.vod likv. na ČOV | m3/d | 118.691 | 117.851 | 117.731 | 117.4508 | 116.744 | 115.784 | 114.824 | 113.744
odp.vod likv. v septicích | m3/d | 0 | 0 | 0 | 0 | 0 | 0 | 0 | 0
odp.vod likv. jiným způsobem | m3/d | 0.1 | 0.1 | 0.1 | 0.04 | 0 | 0 | 0 | 0
PŘÍSUN ODP. VOD Z JINÝCH LOKALIT
množství odpadních vod | m3/d | 0 | 0 | 0 | 0 | 0 | 0 | 0 | 0
BSK5 | kg/d | 0 | 0 | 0 | 0 | 0 | 0 | 0 | 0
NL | kg/d | 0 | 0 | 0 | 0 | 0 | 0 | 0 | 0
CHSK | kg/d | 0 | 0 | 0 | 0 | 0 | 0 | 0 | 0
ODVEDENÍ ODP. VOD NA JINÉ LOKALITY
množství odpadních vod | m3/d | 118.691 | 117.851 | 117.731 | 117.4508 | 116.744 | 115.784 | 114.824 | 113.744
BSK5 | kg/d | 72.872 | 72.354 | 72.28 | 72.074 | 71.616 | 71.024 | 70.432 | 69.766
NL | kg/d | 66.7993 | 66.3245 | 66.2567 | 66.0678 | 65.648 | 65.1053 | 64.5627 | 63.9522
CHSK | kg/d | 135.939 | 134.973 | 134.835 | 134.448 | 133.592 | 132.488 | 131.384 | 130.142
PŘÍTOK NA ČOV
množství odpadních vod | m3/d
BSK5 | kg/d
NL | kg/d
CHSK | kg/d
Počet EO | os
Typ ČOV | -
Dočištění - snížení BSK5 | -
Denitrifikace | -
Odstraňování fosforu | -
množství odpadních vod | m3/d
ODSTRANĚNÉ ZNEČIŠTĚNÍ
BSK5 | kg/d | 71.2103 | 70.7041 | 70.6318 | 70.4297 | 69.9816 | 69.403 | 68.8245 | 68.1736
NL | kg/d | 64.6629 | 64.2032 | 64.1375 | 63.9537 | 63.5466 | 63.0212 | 62.4958 | 61.9048
CHSK | kg/d | 128.8175 | 127.9019 | 127.7711 | 127.401 | 126.5874 | 125.541 | 124.4946 | 123.3174
ZBYTKOVÉ ZNEČIŠTĚNÍ
BSK5 | kg/d | 1.6617 | 1.6499 | 1.6482 | 1.6443 | 1.6344 | 1.621 | 1.6075 | 1.5924
NL | kg/d | 2.1364 | 2.1213 | 2.1192 | 2.1141 | 2.1014 | 2.0841 | 2.0668 | 2.0474
CHSK | kg/d | 7.1215 | 7.0711 | 7.0639 | 7.047 | 7.0046 | 6.947 | 6.8894 | 6.8246
Produkce kalů | m3/r | 866.3923 | 860.233 | 859.3532 | 856.8945 | 851.4426 | 844.4035 | 837.3643 | 829.4453
Způsob likvidace kalů | -
Množství kalu po odvodnění | m3/r | 207.9342 | 206.4559 | 206.2448 | 205.6547 | 204.3462 | 202.6568 | 200.9674 | 199.0669
Typ čistírny odpadních vod: |  | 2030: Způsoby likvidace kalů:
0 - neurčeno |  | 2017: 10 - aktivační s nitrifikací; 2030: 0 - neurčeno
1 - septik |  | 2017: 11 - aktivační s denitrif. a nitrif.; 2030: 1 - přímá aplikace na zemědělské a lesní půdě
2 - septik s dočištěním |  | 2017: 12 - čist. s biologickými filtry; 2030: 2 - kompostování
3 - domovní mikročistírna - disky |  | 2017: 13 - aktivační čistírna a rybník; 2030: 3 - skládkování
4 - domovní mikročistírna - filtry |  | 2017: 14 - aktiv. č. s nitrif. a rybník; 2030: 4 - spalování
5 - kořenová čistírna |  | 2017: 15 - aktiv. č. s nitr. a mikrosíty; 2030: 5 - rekultivace
6 - stabilizační nádrž |  | 2017: 16 - aktivač. č. a rycholfiltrace; 2030: 6 - převoz do jiné ČOV ke zpracování
7 - čistírna s biokontaktory |  | 2017: 17 - č. s nitrif. a srážením P; 2030: 101 - přímá aplikace na zemědělské a lesní půdě + kompostování
8 - malá aktiv. čistírna s nitrifikací |  | 2017: 18 - č. s denitrif. + nitr. + sráž. P; 2030: 102 - přímá aplikace na zemědělské a lesní půdě + skládkování
9 - aktivační čistírna |  | 2017: 19 - č. s denit., nitr., sráž. P, filtr.; 2030: 103 - kompostování + spalování
104 - skládkování + převoz do jiné ČOV
105 - přímá aplikace na zem. a les. půdě + kompostování + převoz do jiné ČOV
106 - kompostování + skládkování + rekultivace

## tab.XII
Plán rozvoje pro kraj : Jihomoravský |  |  |  | Provozní skupina : |  | CZ0647.6220.0580.01-Kuchařovice
Tab. XII - TECHNICKÉ A FINANČNÍ ÚDAJE KANALIZACÍ
CZ0647.6220.0580.01-Kuchařovice
(číslo a název obce)
ID | K | H l a v n í o b j e k t y |  |  |  | stávající objekty |  |  | rekonstrukce |  | nové stavby
|  | 1 čistírny odpadních vod |  |  |  | DHM | rok uved. | posl. rekon. | DHM | rok zaháj. | DHM | rok zaháj.
|  | název | typ ČOV |  | kap. m3/d | mil. Kč | do provozu | /rok zrušení | mil.Kč | /ukončení | mil. Kč | /ukončení
2 biologický rybník
|  |  | plocha (ha) |  | kap. EO
3 kanalizační síť
|  |  |  | DN(mm) | délka(km)
K.S |  | KS Kuchařovice |  | < 100 | 4.668 |  | 2014 | 2016
K.S |  | KS Kuchařovice |  | 101 - 300 | 1.707 |  | 2014 | 2016
4 výtlačné řady
|  |  |  | DN(mm) | délka(km)
V.S |  | Výtlak Kuchařovice |  | < 100 | 0.62 |  | 2014 | 2016
V.S |  | Výtlak Kuchařovice - Suchohrdly |  | < 100 | 0.93 |  | 2014 | 2016
5 čerpací stanice
|  |  |  | Qkap(l/s) | h(m)
S.S |  | ČS 1 |  | 8 | 10 |  | 2014 | 2016
S.S |  | ČS 2 |  | 4 | 7 |  | 2014 | 2016
S.S |  | ČS 3 |  | 4 | 2 |  | 2014 | 2016
S.S |  | ČS 4 |  | 2.1 | 2 |  | 2014 | 2016
S.S |  | ČS 5 |  | 2.1 | 2 |  | 2014 | 2016
6 kanalizační přípojky
|  |  |  | počet | délka(km)
S.S |  | přípojky Kuchařovice |  | 320 | 2.56 |  | 2014 | 2016
7 jímky
|  |  | typ |  | počet ks
|  | SOUČET |  |  |  | 0 |  |  | 0 |  | 0