## tab.VI
Plán rozvoje pro kraj : Jihomoravský
Tab. VI - KANALIZACE - ZÁKLADNÍ ÚDAJE
CZ0647.6220.0584.01 - Lesná
(provozní skupina)
| jednotky | 2017 | 2020 | 2025 | 2030 | 2035 | 2040 | 2045 | 2050
Celkový počet obyvatel | os. | 310 | 308 | 308 | 307 | 305 | 302 | 300 | 298
Odkanalizování
Počet obyv. napoj na kanalizaci | os. | 301 | 299 | 299 | 299 | 297 | 294 | 292 | 290
Počet obyv. napoj na kanalizaci | % | 97.0968 | 97.0779 | 97.0779 | 97.3941 | 97.377 | 97.351 | 97.3333 | 97.3154
Přírůstek | os |  | -2 | 0 | 0 | -2 | -3 | -2 | -2
Čištění odpadních vod
Počet obyv. napoj ČOV | os. | 301 | 299 | 299 | 299 | 297 | 294 | 292 | 290
Počet obyv. napoj ČOV | % | 97.0968 | 97.0779 | 97.0779 | 97.3941 | 97.377 | 97.351 | 97.3333 | 97.3154
Počet obyv. se svozem na ČOV | os. | 9 | 9 | 9 | 8 | 8 | 8 | 8 | 8
Počet obyv. se svozem na ČOV | % | 2.9032 | 2.9221 | 2.9221 | 2.6059 | 2.623 | 2.649 | 2.6667 | 2.6846
Celková produkce odp. vod | mil. m3/rok | 0.012947 | 0.012859 | 0.012859 | 0.012823 | 0.012735 | 0.012604 | 0.012516 | 0.012429
Odpad. vody čištěné na ČOV | mil. m3/rok | 0.012859 | 0.012772 | 0.012772 | 0.012764 | 0.012677 | 0.012545 | 0.012458 | 0.01237
Odpad. vody čištěné na ČOV | % | 99.3234 | 99.3188 | 99.3188 | 99.5446 | 99.5414 | 99.5367 | 99.5334 | 99.5301
Přírustek odp. vody čištěné na ČOV | mil. m3/rok |  | -8.76e-05 | 0 | -7.3e-06 | -8.76e-05 | -0.0001314 | -8.76e-05 | -8.76e-05
Přírustek odp. vody čištěné na ČOV | % |  | -0.68589 | 0 | -0.05719 | -0.69102 | -1.0474 | -0.70317 | -0.70815
Odpad. vody čištěné v septicích | mil. m3/rok | 0 | 0 | 0 | 0 | 0 | 0 | 0 | 0
Odpad. vody čištěné v septicích | % | 0 | 0 | 0 | 0 | 0 | 0 | 0 | 0
Odpad. vody nečištěné | tis. m3/rok | 0.0876 | 0.0876 | 0.0876 | 0.0584 | 0.0584 | 0.0584 | 0.0584 | 0.0584
Odpad. vody nečištěné | % | 0.67661 | 0.68121 | 0.68121 | 0.45544 | 0.45857 | 0.46335 | 0.46659 | 0.46988
Počet ČOV | ks | 0 | 0 | 0 | 0 | 0 | 0 | 0 | 0
Celková kapacita ČOV | m3/d | 0 | 0 | 0 | 0 | 0 | 0 | 0 | 0
Přírůstek | m3/d |  | 0 | 0 | 0 | 0 | 0 | 0 | 0
Přebytek kapacity | m3/d
Nedostatek kapacity | m3/d | 0 | 0 | 0 | 0 | 0 | 0 | 0 | 0
Celková délka nové kanalizace | km | 0 | 0 | 0 | 0 | 0 | 0 | 0 | 0
Přírůstek | km |  | 0 | 0 | 0 | 0 | 0 | 0 | 0
Přírůstek | % |  | 0 | 0 | 0 | 0 | 0 | 0 | 0
Celková délka rek. kanalizace | km | 0 | 0 | 0 | 0 | 0 | 0 | 0 | 0
Přírůstek | km |  | 0 | 0 | 0 | 0 | 0 | 0 | 0
Přírůstek | % |  | 0 | 0 | 0 | 0 | 0 | 0 | 0
Produkce zněčištění
BSK5 | t/rok | 7.8767 | 7.8227 | 7.8227 | 7.8103 | 7.7562 | 7.6752 | 7.6212 | 7.5672
NL | t/rok | 7.2203 | 7.1708 | 7.1708 | 7.1594 | 7.1099 | 7.0356 | 6.9861 | 6.9366
CHSK | t/rok | 14.7046 | 14.6039 | 14.6039 | 14.5803 | 14.4795 | 14.3284 | 14.2277 | 14.127
Odstranění znečištění
BSK5 | t/rok | 7.5941 | 7.5417 | 7.5417 | 7.5367 | 7.4843 | 7.4056 | 7.3532 | 7.3007
NL | t/rok | 6.9163 | 6.8685 | 6.8685 | 6.864 | 6.8162 | 6.7446 | 6.6968 | 6.649
CHSK | t/rok | 13.7108 | 13.6162 | 13.6162 | 13.6065 | 13.5119 | 13.37 | 13.2753 | 13.1807
Celkové investiční náklady ročně | mil. Kč | 0 | 0 | 24.1982 | 0 | 0 | 0 | 0 | 0
Celkové investiční náklady součtově | mil. Kč | 0 | 0 | 24.1982 | 24.1982 | 24.1982 | 24.1982 | 24.1982 | 24.1982

## tab.IX
Kraj : Jihomoravský |  |  |  |  | Provozní skupina : |  | CZ0647.6220.0584.01 - Lesná
Tab. IX - KANALIZACE - REKAPITULACE VSTUPNÍCH ÚDAJŮ
CZ0647.6220.0584.01 - Lesná
(číslo a název obce)
| jedn. | 2017 | 2020 | 2025 | 2030 | 2035 | 2040 | 2045 | 2050
Počet trvale bydl.obyvatel | os. | 270 | 268 | 268 | 267 | 265 | 262 | 260 | 258
Počet osob s ČOP | os. | 40 | 40 | 40 | 40 | 40 | 40 | 40 | 40
ODKANALIZOVÁNÍ OBCE
Rozsah odkanalizování | - | 2017: celá obec
Typ kanalizace | - | 2017: tlaková kanalizace
Počet obyv.napoj.na kanal.
- trvale bydlící | os. | 269 | 267 | 267 | 267 | 265 | 262 | 260 | 258
- počet osob s ČOP | os. | 32 | 32 | 32 | 32 | 32 | 32 | 32 | 32
Počet obyv.nenapoj.na kanal.
- trvale bydlící | os. | 1 | 1 | 1 | 0 | 0 | 0 | 0 | 0
- počet osob s ČOP | os. | 8 | 8 | 8 | 8 | 8 | 8 | 8 | 8
LIKVIDACE ODPADNÍCH VOD
Počet obyv.napoj.na ČOV
- trvale bydlící | os. | 269 | 267 | 267 | 267 | 265 | 262 | 260 | 258
- počet osob s ČOP | os. | 32 | 32 | 32 | 32 | 32 | 32 | 32 | 32
Počet obyv.napoj.na septiky
- trvale bydlící | os. | 0 | 0 | 0 | 0 | 0 | 0 | 0 | 0
- počet osob s ČOP | os. | 0 | 0 | 0 | 0 | 0 | 0 | 0 | 0
Počet obyv.s odvoz OV
- trvale bydlící | os. | 1 | 1 | 1 | 0 | 0 | 0 | 0 | 0
- počet osob s ČOP | os. | 8 | 8 | 8 | 8 | 8 | 8 | 8 | 8
Průmysl,zemědelství,vybavenost | - | 2017: zemědělství, vybavenost
Způsob likvidace | - | obecní ČOV | obecní ČOV | obecní ČOV | obecní ČOV | obecní ČOV | obecní ČOV | obecní ČOV | obecní ČOV
Množství odp.vod | m3/d | 6.2 | 6.16 | 6.16 | 6.14 | 6.1 | 6.04 | 6 | 5.96
BSK5 | kg/d | 4.34 | 4.312 | 4.312 | 4.298 | 4.27 | 4.228 | 4.2 | 4.172
NL | kg/d | 3.9783 | 3.9527 | 3.9527 | 3.9398 | 3.9142 | 3.8757 | 3.85 | 3.8243
CHSK | kg/d | 8.68 | 8.624 | 8.624 | 8.596 | 8.54 | 8.456 | 8.4 | 8.344
N-celk | kg/d | 0.79567 | 0.79053 | 0.79053 | 0.78797 | 0.78283 | 0.77513 | 0.77 | 0.76487
N-NH4 | kg/d | 0.37613 | 0.37371 | 0.37371 | 0.37249 | 0.37007 | 0.36643 | 0.364 | 0.36157
N-NO3 | kg/d | 0.072333 | 0.071867 | 0.071867 | 0.071633 | 0.071167 | 0.070467 | 0.07 | 0.069533
P-celk | kg/d | 0.18083 | 0.17967 | 0.17967 | 0.17908 | 0.17792 | 0.17617 | 0.175 | 0.17383
Počet ČOV | ks | 0 | 0 | 0 | 0 | 0 | 0 | 0 | 0
Kapacita ČOV | m3/d | 0 | 0 | 0 | 0 | 0 | 0 | 0 | 0
Počet čerpacích stanic | ks | 2 | 2 | 2 | 2 | 2 | 2 | 2 | 2
Délka kanal.sítě | km | 3.561 | 3.561 | 3.561 | 3.561 | 3.561 | 3.561 | 3.561 | 3.561
Počet kanal.přípojek | ks | 70 | 70 | 70 | 70 | 70 | 70 | 70 | 70
Jímky a septiky | ks | 0 | 0 | 0 | 0 | 0 | 0 | 0 | 0
Mikročistírny | ks | 0 | 0 | 0 | 0 | 0 | 0 | 0 | 0
Vysvětlivka : Počet osob s ČOP = Počet osob s časově omezeným pobytem
|  | 127.581 | 128.2261 | 128.3873 | 128.5486 | 128.7099 | 128.8711 | 129.0324 | 129.1937

## tab.X
Kraj : Jihomoravský | [5 empty] | Provozní skupina: CZ0647.6220.0584.01 - Lesná
Tab. X - KANALIZACE - BILANCE ODPADNÍCH VOD A ZNEČIŠTĚNÍ
CZ0647.6220.0584.01 - Lesná
(číslo a název obce)
| jedn. | 2017 | 2020 | 2025 | 2030 | 2035 | 2040 | 2045 | 2050
CELKOVÁ PRODUKCE
odpadních vod | m3/d | 35.4712 | 35.2312 | 35.2312 | 35.1312 | 34.8912 | 34.5312 | 34.2912 | 34.0512
BSK5 | kg/d | 21.58 | 21.432 | 21.432 | 21.398 | 21.25 | 21.028 | 20.88 | 20.732
NL | kg/d | 19.7817 | 19.646 | 19.646 | 19.6148 | 19.4792 | 19.2757 | 19.14 | 19.0043
CHSK | kg/d | 40.2867 | 40.0107 | 40.0107 | 39.946 | 39.67 | 39.256 | 38.98 | 38.704
Počet EO | os. | 359.6667 | 357.2 | 357.2 | 356.6333 | 354.1667 | 350.4667 | 348 | 345.5333
odp.vod likv. na ČOV | m3/d | 35.2312 | 34.9912 | 34.9912 | 34.9712 | 34.7312 | 34.3712 | 34.1312 | 33.8912
odp.vod likv. v septicích | m3/d | 0 | 0 | 0 | 0 | 0 | 0 | 0 | 0
odp.vod likv. jiným způsobem | m3/d | 0.24 | 0.24 | 0.24 | 0.16 | 0.16 | 0.16 | 0.16 | 0.16
PŘÍSUN ODP. VOD Z JINÝCH LOKALIT
množství odpadních vod | m3/d | 0 | 0 | 0 | 0 | 0 | 0 | 0 | 0
BSK5 | kg/d | 0 | 0 | 0 | 0 | 0 | 0 | 0 | 0
NL | kg/d | 0 | 0 | 0 | 0 | 0 | 0 | 0 | 0
CHSK | kg/d | 0 | 0 | 0 | 0 | 0 | 0 | 0 | 0
ODVEDENÍ ODP. VOD NA JINÉ LOKALITY
množství odpadních vod | m3/d | 35.2312 | 34.9912 | 34.9912 | 34.9712 | 34.7312 | 34.3712 | 34.1312 | 33.8912
BSK5 | kg/d | 21.44 | 21.292 | 21.292 | 21.278 | 21.13 | 20.908 | 20.76 | 20.612
NL | kg/d | 19.6533 | 19.5177 | 19.5177 | 19.5048 | 19.3692 | 19.1657 | 19.03 | 18.8943
CHSK | kg/d | 40.03 | 39.754 | 39.754 | 39.726 | 39.45 | 39.036 | 38.76 | 38.484
PŘÍTOK NA ČOV
množství odpadních vod | m3/d
BSK5 | kg/d
NL | kg/d
CHSK | kg/d
Počet EO | os
Typ ČOV | -
Dočištění - snížení BSK5 | -
Denitrifikace | -
Odstraňování fosforu | -
množství odpadních vod | m3/d
ODSTRANĚNÉ ZNEČIŠTĚNÍ
BSK5 | kg/d | 20.8058 | 20.6622 | 20.6622 | 20.6485 | 20.5048 | 20.2893 | 20.1456 | 20.002
NL | kg/d | 18.9487 | 18.8178 | 18.8178 | 18.8054 | 18.6745 | 18.4782 | 18.3474 | 18.2165
CHSK | kg/d | 37.5638 | 37.3046 | 37.3046 | 37.278 | 37.0188 | 36.63 | 36.3708 | 36.1116
ZBYTKOVÉ ZNEČIŠTĚNÍ
BSK5 | kg/d | 0.63416 | 0.62984 | 0.62984 | 0.62948 | 0.62516 | 0.61868 | 0.61436 | 0.61004
NL | kg/d | 0.70462 | 0.69982 | 0.69982 | 0.69942 | 0.69462 | 0.68742 | 0.68262 | 0.67782
CHSK | kg/d | 2.4662 | 2.4494 | 2.4494 | 2.448 | 2.4312 | 2.406 | 2.3892 | 2.3724
Produkce kalů | m3/r | 253.1377 | 251.3896 | 251.3896 | 251.2236 | 249.4755 | 246.8534 | 245.1053 | 243.3572
Způsob likvidace kalů | -
Množství kalu po odvodnění | m3/r | 60.753 | 60.3335 | 60.3335 | 60.2937 | 59.8741 | 59.2448 | 58.8253 | 58.4057
Typ čistírny odpadních vod: |  | 2030: Způsoby likvidace kalů:
0 - neurčeno |  | 2017: 10 - aktivační s nitrifikací; 2030: 0 - neurčeno
1 - septik |  | 2017: 11 - aktivační s denitrif. a nitrif.; 2030: 1 - přímá aplikace na zemědělské a lesní půdě
2 - septik s dočištěním |  | 2017: 12 - čist. s biologickými filtry; 2030: 2 - kompostování
3 - domovní mikročistírna - disky |  | 2017: 13 - aktivační čistírna a rybník; 2030: 3 - skládkování
4 - domovní mikročistírna - filtry |  | 2017: 14 - aktiv. č. s nitrif. a rybník; 2030: 4 - spalování
5 - kořenová čistírna |  | 2017: 15 - aktiv. č. s nitr. a mikrosíty; 2030: 5 - rekultivace
6 - stabilizační nádrž |  | 2017: 16 - aktivač. č. a rycholfiltrace; 2030: 6 - převoz do jiné ČOV ke zpracování
7 - čistírna s biokontaktory |  | 2017: 17 - č. s nitrif. a srážením P; 2030: 101 - přímá aplikace na zemědělské a lesní půdě + kompostování
8 - malá aktiv. čistírna s nitrifikací |  | 2017: 18 - č. s denitrif. + nitr. + sráž. P; 2030: 102 - přímá aplikace na zemědělské a lesní půdě + skládkování
9 - aktivační čistírna |  | 2017: 19 - č. s denit., nitr., sráž. P, filtr.; 2030: 103 - kompostování + spalování
104 - skládkování + převoz do jiné ČOV
105 - přímá aplikace na zem. a les. půdě + kompostování + převoz do jiné ČOV
106 - kompostování + skládkování + rekultivace

## tab.XII
Plán rozvoje pro kraj : Jihomoravský |  |  |  | Provozní skupina : |  | CZ0647.6220.0584.01-Lesná
Tab. XII - TECHNICKÉ A FINANČNÍ ÚDAJE KANALIZACÍ
CZ0647.6220.0584.01-Lesná
(číslo a název obce)
ID | K | H l a v n í o b j e k t y |  |  |  | stávající objekty |  |  | rekonstrukce |  | nové stavby
|  | 1 čistírny odpadních vod |  |  |  | DHM | rok uved. | posl. rekon. | DHM | rok zaháj. | DHM | rok zaháj.
|  | název | typ ČOV |  | kap. m3/d | mil. Kč | do provozu | /rok zrušení | mil.Kč | /ukončení | mil. Kč | /ukončení
2 biologický rybník
|  |  | plocha (ha) |  | kap. EO
3 kanalizační síť
|  |  |  | DN(mm) | délka(km)
K.S |  | KS Lesná |  | < 100 | 1.631 |  | 2009 | 2013
K.S |  | dostavba KS Lesná |  | < 100 | 0.129 |  | 2016 | 2017
4 výtlačné řady
|  |  |  | DN(mm) | délka(km)
V.S |  | Výtlak Lesná |  | < 100 | 0.237 |  | 2009 | 2013
V.S |  | Výtlak Lesná - Šumná |  | < 100 | 1.564 |  | 2009 | 2013
5 čerpací stanice
|  |  |  | Qkap(l/s) | h(m)
S.S |  | ČS 1 |  | 7 | 0 |  | 2009 | 2013
S.S |  | ČS 2 |  | 6 | 0 |  | 2009 | 2013
6 kanalizační přípojky
|  |  |  | počet | délka(km)
S.S |  | přípojky Lesná |  | 68 | 0.544 |  | 2009 | 2013
S.S |  | tlakové přípojky Lesná |  | 2 | 0.016 |  | 2016 | 2017
7 jímky
|  |  | typ |  | počet ks
|  | SOUČET |  |  |  | 0 |  |  | 0 |  | 0