## tab.VI
Plán rozvoje pro kraj : Jihomoravský
Tab. VI - KANALIZACE - ZÁKLADNÍ ÚDAJE
CZ0647.6220.0585.01 - Litobratřice
(provozní skupina)
| jednotky | 2017 | 2020 | 2025 | 2030 | 2035 | 2040 | 2045 | 2050
Celkový počet obyvatel | os. | 520 | 517 | 516 | 514 | 511 | 507 | 503 | 498
Odkanalizování
Počet obyv. napoj na kanalizaci | os. | 0 | 440 | 460 | 483 | 481 | 477 | 473 | 468
Počet obyv. napoj na kanalizaci | % | 0 | 85.1064 | 89.1473 | 93.9689 | 94.1292 | 94.0828 | 94.0358 | 93.9759
Přírůstek | os |  | 440 | 20 | 23 | -2 | -4 | -4 | -5
Čištění odpadních vod
Počet obyv. napoj ČOV | os. | 0 | 440 | 460 | 483 | 481 | 477 | 473 | 468
Počet obyv. napoj ČOV | % | 0 | 85.1064 | 89.1473 | 93.9689 | 94.1292 | 94.0828 | 94.0358 | 93.9759
Počet obyv. se svozem na ČOV | os. | 520 | 77 | 56 | 31 | 30 | 30 | 30 | 30
Počet obyv. se svozem na ČOV | % | 100 | 14.8936 | 10.8527 | 6.0311 | 5.8708 | 5.9172 | 5.9642 | 6.0241
Celková produkce odp. vod | mil. m3/rok | 0.017819 | 0.02131 | 0.021468 | 0.021563 | 0.021439 | 0.021264 | 0.021089 | 0.02087
Odpad. vody čištěné na ČOV | mil. m3/rok | 0 | 0.019346 | 0.020008 | 0.020833 | 0.020738 | 0.020563 | 0.020388 | 0.020169
Odpad. vody čištěné na ČOV | % | 0 | 90.7851 | 93.1992 | 96.6146 | 96.7312 | 96.7043 | 96.6769 | 96.642
Přírustek odp. vody čištěné na ČOV | mil. m3/rok |  | 0.019346 | 0.00066175 | 0.0008249 | -9.49e-05 | -0.0001752 | -0.0001752 | -0.000219
Přírustek odp. vody čištěné na ČOV | % | 0 | 100 | 3.3074 | 3.9596 | -0.45761 | -0.85202 | -0.85934 | -1.0858
Odpad. vody čištěné v septicích | mil. m3/rok | 0 | 0 | 0 | 0 | 0 | 0 | 0 | 0
Odpad. vody čištěné v septicích | % | 0 | 0 | 0 | 0 | 0 | 0 | 0 | 0
Odpad. vody nečištěné | tis. m3/rok | 17.8193 | 1.9637 | 1.46 | 0.73 | 0.7008 | 0.7008 | 0.7008 | 0.7008
Odpad. vody nečištěné | % | 100 | 9.2149 | 6.8008 | 3.3854 | 3.2688 | 3.2957 | 3.3231 | 3.358
Počet ČOV | ks | bar: 2017 to 2050
Celková kapacita ČOV | m3/d | 74.4 | 74.4 | 74.4 | 74.4 | 74.4 | 74.4 | 74.4 | 74.4
Přírůstek | m3/d |  | 0 | 0 | 0 | 0 | 0 | 0 | 0
Přebytek kapacity | m3/d | 74.4 | 74.4 | 74.4 | 74.4 | 74.4 | 74.4 | 74.4 | 74.4
Nedostatek kapacity | m3/d
Celková délka nové kanalizace | km | 0 | 0 | 0 | 0 | 0 | 0 | 0 | 0
Přírůstek | km |  | 0 | 0 | 0 | 0 | 0 | 0 | 0
Přírůstek | % |  | 0 | 0 | 0 | 0 | 0 | 0 | 0
Celková délka rek. kanalizace | km | 0 | 0 | 0 | 0 | 0 | 0 | 0 | 0
Přírůstek | km |  | 0 | 0 | 0 | 0 | 0 | 0 | 0
Přírůstek | % |  | 0 | 0 | 0 | 0 | 0 | 0 | 0
Produkce zněčištění
BSK5 | t/rok | 5.0279 | 11.0573 | 11.2938 | 11.6099 | 11.5512 | 11.4533 | 11.3555 | 11.2332
NL | t/rok | 4.6089 | 10.1359 | 10.3527 | 10.6424 | 10.5886 | 10.4989 | 10.4092 | 10.2971
CHSK | t/rok | 9.4392 | 20.4919 | 20.9251 | 21.5037 | 21.3947 | 21.2137 | 21.0326 | 20.8063
Odstranění znečištění
BSK5 | t/rok | 0 | 9.9385 | 10.2994 | 10.7732 | 10.7246 | 10.632 | 10.5395 | 10.4238
NL | t/rok | 0 | 8.8685 | 9.191 | 9.615 | 9.5717 | 9.489 | 9.4063 | 9.303
CHSK | t/rok | 0 | 17.3768 | 18.0015 | 18.824 | 18.7388 | 18.577 | 18.4152 | 18.213
Celkové investiční náklady ročně | mil. Kč | 0 | 0 | 0 | 0 | 0 | 0 | 0 | 0
Celkové investiční náklady součtově | mil. Kč | 0 | 0 | 0 | 0 | 0 | 0 | 0 | 0

## tab.IX
Kraj : Jihomoravský |  |  |  |  | Provozní skupina : |  | CZ0647.6220.0585.01 - Litobratřice
Tab. IX - KANALIZACE - REKAPITULACE VSTUPNÍCH ÚDAJŮ
CZ0647.6220.0585.01 - Litobratřice
(číslo a název obce)
| jedn. | 2017 | 2020 | 2025 | 2030 | 2035 | 2040 | 2045 | 2050
Počet trvale bydl.obyvatel | os. | 467 | 464 | 463 | 461 | 458 | 454 | 450 | 445
Počet osob s ČOP | os. | 53 | 53 | 53 | 53 | 53 | 53 | 53 | 53
ODKANALIZOVÁNÍ OBCE
Rozsah odkanalizování | - | 2017: celá obec
Typ kanalizace | - | 2017: splašková kanalizace
Počet obyv.napoj.na kanal.
- trvale bydlící | os. | 0 | 400 | 415 | 438 | 436 | 432 | 428 | 423
- počet osob s ČOP | os. | 0 | 40 | 45 | 45 | 45 | 45 | 45 | 45
Počet obyv.nenapoj.na kanal.
- trvale bydlící | os. | 467 | 64 | 48 | 23 | 22 | 22 | 22 | 22
- počet osob s ČOP | os. | 53 | 13 | 8 | 8 | 8 | 8 | 8 | 8
LIKVIDACE ODPADNÍCH VOD
Počet obyv.napoj.na ČOV
- trvale bydlící | os. | 0 | 400 | 415 | 438 | 436 | 432 | 428 | 423
- počet osob s ČOP | os. | 0 | 40 | 45 | 45 | 45 | 45 | 45 | 45
Počet obyv.napoj.na septiky
- trvale bydlící | os. | 0 | 0 | 0 | 0 | 0 | 0 | 0 | 0
- počet osob s ČOP | os. | 0 | 0 | 0 | 0 | 0 | 0 | 0 | 0
Počet obyv.s odvoz OV
- trvale bydlící | os. | 467 | 64 | 48 | 23 | 22 | 22 | 22 | 22
- počet osob s ČOP | os. | 53 | 13 | 8 | 8 | 8 | 8 | 8 | 8
Průmysl,zemědelství,vybavenost | - | 2017: vybavenost
Způsob likvidace | - | jímky na vyvážení | obecní ČOV | obecní ČOV | obecní ČOV | obecní ČOV | obecní ČOV | obecní ČOV | obecní ČOV
Množství odp.vod | m3/d | 10.4 | 10.34 | 10.32 | 10.28 | 10.22 | 10.14 | 10.06 | 9.96
BSK5 | kg/d | 3.64 | 3.619 | 3.612 | 3.598 | 3.577 | 3.549 | 3.521 | 3.486
NL | kg/d | 3.3367 | 3.3174 | 3.311 | 3.2982 | 3.2789 | 3.2533 | 3.2276 | 3.1955
CHSK | kg/d | 7.28 | 7.238 | 7.224 | 7.196 | 7.154 | 7.098 | 7.042 | 6.972
N-celk | kg/d | 0.66733 | 0.66348 | 0.6622 | 0.65963 | 0.65578 | 0.65065 | 0.64552 | 0.6391
N-NH4 | kg/d | 0.31547 | 0.31365 | 0.31304 | 0.31183 | 0.31001 | 0.30758 | 0.30515 | 0.30212
N-NO3 | kg/d | 0.060667 | 0.060317 | 0.0602 | 0.059967 | 0.059617 | 0.05915 | 0.058683 | 0.0581
P-celk | kg/d | 0.15167 | 0.15079 | 0.1505 | 0.14992 | 0.14904 | 0.14788 | 0.14671 | 0.14525
Počet ČOV | ks | bar: 2017 to 2050
Kapacita ČOV | m3/d | 74.4 | 74.4 | 74.4 | 74.4 | 74.4 | 74.4 | 74.4 | 74.4
Počet čerpacích stanic | ks | 4 | 4 | 4 | 4 | 4 | 4 | 4 | 4
Délka kanal.sítě | km | 7.527 | 7.527 | 7.527 | 7.527 | 7.527 | 7.527 | 7.527 | 7.527
Počet kanal.přípojek | ks | 160 | 160 | 160 | 160 | 160 | 160 | 160 | 160
Jímky a septiky | ks | 0 | 0 | 0 | 0 | 0 | 0 | 0 | 0
Mikročistírny | ks | 0 | 0 | 0 | 0 | 0 | 0 | 0 | 0
Vysvětlivka : Počet osob s ČOP = Počet osob s časově omezeným pobytem
|  | 127.581 | 128.2261 | 128.3873 | 128.5486 | 128.7099 | 128.8711 | 129.0324 | 129.1937

## tab.X
Kraj : Jihomoravský | [5 empty] | Provozní skupina: CZ0647.6220.0585.01 - Litobratřice
Tab. X - KANALIZACE - BILANCE ODPADNÍCH VOD A ZNEČIŠTĚNÍ
CZ0647.6220.0585.01 - Litobratřice
(číslo a název obce)
| jedn. | 2017 | 2020 | 2025 | 2030 | 2035 | 2040 | 2045 | 2050
CELKOVÁ PRODUKCE
odpadních vod | m3/d | 48.82 | 58.384 | 58.817 | 59.077 | 58.737 | 58.257 | 57.777 | 57.177
BSK5 | kg/d | 13.775 | 30.294 | 30.942 | 31.808 | 31.647 | 31.379 | 31.111 | 30.776
NL | kg/d | 12.6271 | 27.7695 | 28.3635 | 29.1573 | 29.0098 | 28.7641 | 28.5184 | 28.2113
CHSK | kg/d | 25.8608 | 56.1422 | 57.329 | 58.9143 | 58.6157 | 58.1197 | 57.6237 | 57.0037
Počet EO | os. | 229.5833 | 504.9 | 515.7 | 530.1333 | 527.45 | 522.9833 | 518.5167 | 512.9333
odp.vod likv. na ČOV | m3/d | 0 | 53.004 | 54.817 | 57.077 | 56.817 | 56.337 | 55.857 | 55.257
odp.vod likv. v septicích | m3/d | 0 | 0 | 0 | 0 | 0 | 0 | 0 | 0
odp.vod likv. jiným způsobem | m3/d | 48.82 | 5.38 | 4 | 2 | 1.92 | 1.92 | 1.92 | 1.92
PŘÍSUN ODP. VOD Z JINÝCH LOKALIT
množství odpadních vod | m3/d | 0 | 0 | 0 | 0 | 0 | 0 | 0 | 0
BSK5 | kg/d | 0 | 0 | 0 | 0 | 0 | 0 | 0 | 0
NL | kg/d | 0 | 0 | 0 | 0 | 0 | 0 | 0 | 0
CHSK | kg/d | 0 | 0 | 0 | 0 | 0 | 0 | 0 | 0
ODVEDENÍ ODP. VOD NA JINÉ LOKALITY
množství odpadních vod | m3/d | 0 | 0 | 0 | 0 | 0 | 0 | 0 | 0
BSK5 | kg/d | 0 | 0 | 0 | 0 | 0 | 0 | 0 | 0
NL | kg/d | 0 | 0 | 0 | 0 | 0 | 0 | 0 | 0
CHSK | kg/d | 0 | 0 | 0 | 0 | 0 | 0 | 0 | 0
PŘÍTOK NA ČOV
množství odpadních vod | m3/d |  | 53.004 | 54.817 | 57.077 | 56.817 | 56.337 | 55.857 | 55.257
BSK5 | kg/d |  | 28.819 | 29.862 | 31.228 | 31.087 | 30.819 | 30.551 | 30.216
NL | kg/d |  | 26.4174 | 27.3735 | 28.6257 | 28.4964 | 28.2508 | 28.0051 | 27.698
CHSK | kg/d |  | 53.438 | 55.349 | 57.851 | 57.589 | 57.093 | 56.597 | 55.977
Počet EO | os |  | 480.3167 | 497.7 | 520.4667 | 518.1167 | 513.65 | 509.1833 | 503.6
Typ ČOV | - |  | 11 | 11 | 11 | 11 | 11 | 11 | 11
Dočištění - snížení BSK5 | - |  | ano | ano | ano | ano | ano | ano | ano
Denitrifikace | - |  | ano | ano | ano | ano | ano | ano | ano
Odstraňování fosforu | - | bar: 2020 to 2050
množství odpadních vod | m3/d |  | 53.004 | 54.817 | 57.077 | 56.817 | 56.337 | 55.857 | 55.257
ODSTRANĚNÉ ZNEČIŠTĚNÍ
BSK5 | kg/d | 0 | 27.2289 | 28.2175 | 29.5157 | 29.3825 | 29.1289 | 28.8753 | 28.5583
NL | kg/d | 0 | 24.2973 | 25.1808 | 26.3426 | 26.2237 | 25.9973 | 25.7708 | 25.4877
CHSK | kg/d | 0 | 47.6076 | 49.3191 | 51.5725 | 51.3391 | 50.8959 | 50.4527 | 49.8987
ZBYTKOVÉ ZNEČIŠTĚNÍ
BSK5 | kg/d | 13.775 | 1.5901 | 1.6445 | 1.7123 | 1.7045 | 1.6901 | 1.6757 | 1.6577
NL | kg/d | 12.6271 | 2.1202 | 2.1927 | 2.2831 | 2.2727 | 2.2535 | 2.2343 | 2.2103
CHSK | kg/d | 25.8608 | 5.8304 | 6.0299 | 6.2785 | 6.2499 | 6.1971 | 6.1443 | 6.0783
Produkce kalů | m3/r | 0 | 331.2847 | 343.3128 | 359.1076 | 357.487 | 354.4015 | 351.316 | 347.4592
Způsob likvidace kalů | - |  | 0 | 0 | 0 | 0 | 0 | 0 | 0
Množství kalu po odvodnění | m3/r | 0 | 79.5083 | 82.3951 | 86.1858 | 85.7969 | 85.0564 | 84.3158 | 83.3902
Typ čistírny odpadních vod: |  | 2030: Způsoby likvidace kalů:
0 - neurčeno |  | 2017: 10 - aktivační s nitrifikací; 2030: 0 - neurčeno
1 - septik |  | 2017: 11 - aktivační s denitrif. a nitrif.; 2030: 1 - přímá aplikace na zemědělské a lesní půdě
2 - septik s dočištěním |  | 2017: 12 - čist. s biologickými filtry; 2030: 2 - kompostování
3 - domovní mikročistírna - disky |  | 2017: 13 - aktivační čistírna a rybník; 2030: 3 - skládkování
4 - domovní mikročistírna - filtry |  | 2017: 14 - aktiv. č. s nitrif. a rybník; 2030: 4 - spalování
5 - kořenová čistírna |  | 2017: 15 - aktiv. č. s nitr. a mikrosíty; 2030: 5 - rekultivace
6 - stabilizační nádrž |  | 2017: 16 - aktivač. č. a rycholfiltrace; 2030: 6 - převoz do jiné ČOV ke zpracování
7 - čistírna s biokontaktory |  | 2017: 17 - č. s nitrif. a srážením P; 2030: 101 - přímá aplikace na zemědělské a lesní půdě + kompostování
8 - malá aktiv. čistírna s nitrifikací |  | 2017: 18 - č. s denitrif. + nitr. + sráž. P; 2030: 102 - přímá aplikace na zemědělské a lesní půdě + skládkování
9 - aktivační čistírna |  | 2017: 19 - č. s denit., nitr., sráž. P, filtr.; 2030: 103 - kompostování + spalování
104 - skládkování + převoz do jiné ČOV
105 - přímá aplikace na zem. a les. půdě + kompostování + převoz do jiné ČOV
106 - kompostování + skládkování + rekultivace

## tab.XII
Plán rozvoje pro kraj : Jihomoravský |  |  |  | Provozní skupina : |  | CZ0647.6220.0585.01-Litobratřice
Tab. XII - TECHNICKÉ A FINANČNÍ ÚDAJE KANALIZACÍ
CZ0647.6220.0585.01-Litobratřice
(číslo a název obce)
ID | K | H l a v n í o b j e k t y |  |  |  | stávající objekty |  |  | rekonstrukce |  | nové stavby
|  | 1 čistírny odpadních vod |  |  |  | DHM | rok uved. | posl. rekon. | DHM | rok zaháj. | DHM | rok zaháj.
|  | název | typ ČOV |  | kap. m3/d | mil. Kč | do provozu | /rok zrušení | mil.Kč | /ukončení | mil. Kč | /ukončení
C.S |  | ČOV Litobratřice | aktivační čistírna s denitrifikací a nitrifikací |  | 74.4 |  | 2018 | 2018
2 biologický rybník
|  |  | plocha (ha) |  | kap. EO
3 kanalizační síť
|  |  |  | DN(mm) | délka(km)
K.S |  | KS Litobratřice |  | < 100 | 6.586 |  | 2019 | 2021
4 výtlačné řady
|  |  |  | DN(mm) | délka(km)
V.S |  | Výtlak Litobratřice |  | < 100 | 0.941 |  | 2019 | 2021
5 čerpací stanice
|  |  |  | Qkap(l/s) | h(m)
S.S |  | ČS 1 |  | 5.6 | 0 |  | 2019 | 2021
S.S |  | ČS 2 |  | 5.6 | 0 |  | 2019 | 2021
S.S |  | ČS 3 |  | 4.5 | 0 |  | 2019 | 2021
S.S |  | ČS 4 |  | 4.5 | 0 |  | 2019 | 2021
6 kanalizační přípojky
|  |  |  | počet | délka(km)
S.S |  | přípojky Litobratřice |  | 160 | 1.28 |  | 2019 | 2021
7 jímky
|  |  | typ |  | počet ks
|  | SOUČET |  |  |  | 0 |  |  | 0 |  | 0