## tab.VI
Plán rozvoje pro kraj : Jihomoravský
Tab. VI - KANALIZACE - ZÁKLADNÍ ÚDAJE
CZ0647.6220.0586.01 - Lubnice
(provozní skupina)
| jednotky | 2017 | 2020 | 2025 | 2030 | 2035 | 2040 | 2045 | 2050
Celkový počet obyvatel | os. | 91 | 91 | 90 | 90 | 90 | 89 | 89 | 88
Odkanalizování
Počet obyv. napoj na kanalizaci | os. | 0 | 0 | 0 | 82 | 82 | 81 | 81 | 80
Počet obyv. napoj na kanalizaci | % | 0 | 0 | 0 | 91.1111 | 91.1111 | 91.0112 | 91.0112 | 90.9091
Přírůstek | os |  | 0 | 0 | 82 | 0 | -1 | 0 | -1
Čištění odpadních vod
Počet obyv. napoj ČOV | os. | 0 | 0 | 0 | 82 | 82 | 81 | 81 | 80
Počet obyv. napoj ČOV | % | 0 | 0 | 0 | 91.1111 | 91.1111 | 91.0112 | 91.0112 | 90.9091
Počet obyv. se svozem na ČOV | os. | 91 | 91 | 90 | 8 | 8 | 8 | 8 | 8
Počet obyv. se svozem na ČOV | % | 100 | 100 | 100 | 8.8889 | 8.8889 | 8.9888 | 8.9888 | 9.0909
Celková produkce odp. vod | mil. m3/rok | 0.002774 | 0.002774 | 0.0027375 | 0.0035303 | 0.0035303 | 0.0034865 | 0.0034865 | 0.0034427
Odpad. vody čištěné na ČOV | mil. m3/rok | 0 | 0 | 0 | 0.0034062 | 0.0034062 | 0.0033624 | 0.0033624 | 0.0033186
Odpad. vody čištěné na ČOV | % | 0 | 0 | 0 | 96.4847 | 96.4847 | 96.4405 | 96.4405 | 96.3953
Přírustek odp. vody čištěné na ČOV | mil. m3/rok |  | 0 | 0 | 0.0034062 | 0 | -4.38e-05 | 0 | -4.38e-05
Přírustek odp. vody čištěné na ČOV | % | 0 | 0 | 0 | 100 | 0 | -1.3026 | 0 | -1.3198
Odpad. vody čištěné v septicích | mil. m3/rok | 0 | 0 | 0 | 0 | 0 | 0 | 0 | 0
Odpad. vody čištěné v septicích | % | 0 | 0 | 0 | 0 | 0 | 0 | 0 | 0
Odpad. vody nečištěné | tis. m3/rok | 2.774 | 2.774 | 2.7375 | 0.1241 | 0.1241 | 0.1241 | 0.1241 | 0.1241
Odpad. vody nečištěné | % | 100 | 100 | 100 | 3.5153 | 3.5153 | 3.5595 | 3.5595 | 3.6047
Počet ČOV | ks | 0 | 0 | 0 | 1 | 1 | 1 | 1 | 1
Celková kapacita ČOV | m3/d | 0 | 0 | 0 | 15 | 15 | 15 | 15 | 15
Přírůstek | m3/d |  | 0 | 0 | 15 | 0 | 0 | 0 | 0
Přebytek kapacity | m3/d |  |  |  | 15 | 15 | 15 | 15 | 15
Nedostatek kapacity | m3/d | 2017: 0; 2020: 0; 2025: 0
Celková délka nové kanalizace | km | 0 | 0 | 0 | 1.9 | 1.9 | 1.9 | 1.9 | 1.9
Přírůstek | km |  | 0 | 0 | 1.9 | 0 | 0 | 0 | 0
Přírůstek | % |  | 0 | 0 | 100 | 0 | 0 | 0 | 0
Celková délka rek. kanalizace | km | 0 | 0 | 0 | 0 | 0 | 0 | 0 | 0
Přírůstek | km |  | 0 | 0 | 0 | 0 | 0 | 0 | 0
Přírůstek | % |  | 0 | 0 | 0 | 0 | 0 | 0 | 0
Produkce zněčištění
BSK5 | t/rok | 0.85118 | 0.85118 | 0.84132 | 1.856 | 1.856 | 1.8316 | 1.8316 | 1.8071
NL | t/rok | 0.78025 | 0.78025 | 0.77121 | 1.7014 | 1.7014 | 1.6789 | 1.6789 | 1.6565
CHSK | t/rok | 1.5992 | 1.5992 | 1.5808 | 3.441 | 3.441 | 3.3958 | 3.3958 | 3.3505
Odstranění znečištění
BSK5 | t/rok | 0 | 0 | 0 | 1.7046 | 1.7046 | 1.6814 | 1.6814 | 1.6583
NL | t/rok | 0 | 0 | 0 | 1.5199 | 1.5199 | 1.4993 | 1.4993 | 1.4786
CHSK | t/rok | 0 | 0 | 0 | 2.976 | 2.976 | 2.9356 | 2.9356 | 2.8951
Celkové investiční náklady ročně | mil. Kč | 0 | 0 | 0 | 10.5457 | 0 | 0 | 0 | 0
Celkové investiční náklady součtově | mil. Kč | 0 | 0 | 0 | 10.5457 | 10.5457 | 10.5457 | 10.5457 | 10.5457

## tab.IX
Kraj : Jihomoravský |  |  |  |  | Provozní skupina : |  | CZ0647.6220.0586.01 - Lubnice
Tab. IX - KANALIZACE - REKAPITULACE VSTUPNÍCH ÚDAJŮ
CZ0647.6220.0586.01 - Lubnice
(číslo a název obce)
| jedn. | 2017 | 2020 | 2025 | 2030 | 2035 | 2040 | 2045 | 2050
Počet trvale bydl.obyvatel | os. | 66 | 66 | 65 | 65 | 65 | 64 | 64 | 63
Počet osob s ČOP | os. | 25 | 25 | 25 | 25 | 25 | 25 | 25 | 25
ODKANALIZOVÁNÍ OBCE
Rozsah odkanalizování | - | 2017: celá obec
Typ kanalizace | - | 2017: splašková kanalizace
Počet obyv.napoj.na kanal.
- trvale bydlící | os. | 0 | 0 | 0 | 62 | 62 | 61 | 61 | 60
- počet osob s ČOP | os. | 0 | 0 | 0 | 20 | 20 | 20 | 20 | 20
Počet obyv.nenapoj.na kanal.
- trvale bydlící | os. | 66 | 66 | 65 | 3 | 3 | 3 | 3 | 3
- počet osob s ČOP | os. | 25 | 25 | 25 | 5 | 5 | 5 | 5 | 5
LIKVIDACE ODPADNÍCH VOD
Počet obyv.napoj.na ČOV
- trvale bydlící | os. | 0 | 0 | 0 | 62 | 62 | 61 | 61 | 60
- počet osob s ČOP | os. | 0 | 0 | 0 | 20 | 20 | 20 | 20 | 20
Počet obyv.napoj.na septiky
- trvale bydlící | os. | 0 | 0 | 0 | 0 | 0 | 0 | 0 | 0
- počet osob s ČOP | os. | 0 | 0 | 0 | 0 | 0 | 0 | 0 | 0
Počet obyv.s odvoz OV
- trvale bydlící | os. | 66 | 66 | 65 | 3 | 3 | 3 | 3 | 3
- počet osob s ČOP | os. | 25 | 25 | 25 | 5 | 5 | 5 | 5 | 5
Průmysl,zemědelství,vybavenost | - | 2017: vybavenost
Způsob likvidace | - | jímky na vyvážení | jímky na vyvážení | jímky na vyvážení | obecní ČOV | obecní ČOV | obecní ČOV | obecní ČOV | obecní ČOV
Množství odp.vod | m3/d | 1.82 | 1.82 | 1.8 | 1.8 | 1.8 | 1.78 | 1.78 | 1.76
BSK5 | kg/d | 0.637 | 0.637 | 0.63 | 0.63 | 0.63 | 0.623 | 0.623 | 0.616
NL | kg/d | 0.58392 | 0.58392 | 0.5775 | 0.5775 | 0.5775 | 0.57108 | 0.57108 | 0.56467
CHSK | kg/d | 1.274 | 1.274 | 1.26 | 1.26 | 1.26 | 1.246 | 1.246 | 1.232
N-celk | kg/d | 0.11678 | 0.11678 | 0.1155 | 0.1155 | 0.1155 | 0.11422 | 0.11422 | 0.11293
N-NH4 | kg/d | 0.055207 | 0.055207 | 0.0546 | 0.0546 | 0.0546 | 0.053993 | 0.053993 | 0.053387
N-NO3 | kg/d | 0.010617 | 0.010617 | 0.0105 | 0.0105 | 0.0105 | 0.010383 | 0.010383 | 0.010267
P-celk | kg/d | 0.026542 | 0.026542 | 0.02625 | 0.02625 | 0.02625 | 0.025958 | 0.025958 | 0.025667
Počet ČOV | ks | 0 | 0 | 0 | 1 | 1 | 1 | 1 | 1
Kapacita ČOV | m3/d | 0 | 0 | 0 | 15 | 15 | 15 | 15 | 15
Počet čerpacích stanic | ks | 0 | 0 | 0 | 2 | 2 | 2 | 2 | 2
Délka kanal.sítě | km | 0 | 0 | 0 | 1.9 | 1.9 | 1.9 | 1.9 | 1.9
Počet kanal.přípojek | ks | 0 | 0 | 0 | 24 | 24 | 24 | 24 | 24
Jímky a septiky | ks | 0 | 0 | 0 | 0 | 0 | 0 | 0 | 0
Mikročistírny | ks | 0 | 0 | 0 | 0 | 0 | 0 | 0 | 0
Vysvětlivka : Počet osob s ČOP = Počet osob s časově omezeným pobytem
|  | 127.581 | 128.2261 | 128.3873 | 128.5486 | 128.7099 | 128.8711 | 129.0324 | 129.1937

## tab.X
Kraj : Jihomoravský | [5 empty] | Provozní skupina: CZ0647.6220.0586.01 - Lubnice
Tab. X - KANALIZACE - BILANCE ODPADNÍCH VOD A ZNEČIŠTĚNÍ
CZ0647.6220.0586.01 - Lubnice
(číslo a název obce)
| jedn. | 2017 | 2020 | 2025 | 2030 | 2035 | 2040 | 2045 | 2050
CELKOVÁ PRODUKCE
odpadních vod | m3/d | 7.6 | 7.6 | 7.5 | 9.672 | 9.672 | 9.552 | 9.552 | 9.432
BSK5 | kg/d | 2.332 | 2.332 | 2.305 | 5.085 | 5.085 | 5.018 | 5.018 | 4.951
NL | kg/d | 2.1377 | 2.1377 | 2.1129 | 4.6613 | 4.6613 | 4.5998 | 4.5998 | 4.5384
CHSK | kg/d | 4.3815 | 4.3815 | 4.3308 | 9.4275 | 9.4275 | 9.3035 | 9.3035 | 9.1795
Počet EO | os. | 38.8667 | 38.8667 | 38.4167 | 84.75 | 84.75 | 83.6333 | 83.6333 | 82.5167
odp.vod likv. na ČOV | m3/d | 0 | 0 | 0 | 9.332 | 9.332 | 9.212 | 9.212 | 9.092
odp.vod likv. v septicích | m3/d | 0 | 0 | 0 | 0 | 0 | 0 | 0 | 0
odp.vod likv. jiným způsobem | m3/d | 7.6 | 7.6 | 7.5 | 0.34 | 0.34 | 0.34 | 0.34 | 0.34
PŘÍSUN ODP. VOD Z JINÝCH LOKALIT
množství odpadních vod | m3/d | 0 | 0 | 0 | 0 | 0 | 0 | 0 | 0
BSK5 | kg/d | 0 | 0 | 0 | 0 | 0 | 0 | 0 | 0
NL | kg/d | 0 | 0 | 0 | 0 | 0 | 0 | 0 | 0
CHSK | kg/d | 0 | 0 | 0 | 0 | 0 | 0 | 0 | 0
ODVEDENÍ ODP. VOD NA JINÉ LOKALITY
množství odpadních vod | m3/d | 0 | 0 | 0 | 0 | 0 | 0 | 0 | 0
BSK5 | kg/d | 0 | 0 | 0 | 0 | 0 | 0 | 0 | 0
NL | kg/d | 0 | 0 | 0 | 0 | 0 | 0 | 0 | 0
CHSK | kg/d | 0 | 0 | 0 | 0 | 0 | 0 | 0 | 0
PŘÍTOK NA ČOV
množství odpadních vod | m3/d |  |  |  | 9.332 | 9.332 | 9.212 | 9.212 | 9.092
BSK5 | kg/d |  |  |  | 4.95 | 4.95 | 4.883 | 4.883 | 4.816
NL | kg/d |  |  |  | 4.5375 | 4.5375 | 4.4761 | 4.4761 | 4.4147
CHSK | kg/d |  |  |  | 9.18 | 9.18 | 9.056 | 9.056 | 8.932
Počet EO | os |  |  |  | 82.5 | 82.5 | 81.3833 | 81.3833 | 80.2667
Typ ČOV | - |  |  |  | 11 | 11 | 11 | 11 | 11
Dočištění - snížení BSK5 | - |  |  |  | ano | ano | ano | ano | ano
Denitrifikace | - |  |  |  | ano | ano | ano | ano | ano
Odstraňování fosforu | - | bar: 2030 to 2050
množství odpadních vod | m3/d |  |  |  | 9.332 | 9.332 | 9.212 | 9.212 | 9.092
ODSTRANĚNÉ ZNEČIŠTĚNÍ
BSK5 | kg/d | 0 | 0 | 0 | 4.67 | 4.67 | 4.6066 | 4.6066 | 4.5432
NL | kg/d | 0 | 0 | 0 | 4.1642 | 4.1642 | 4.1076 | 4.1076 | 4.051
CHSK | kg/d | 0 | 0 | 0 | 8.1535 | 8.1535 | 8.0427 | 8.0427 | 7.9319
ZBYTKOVÉ ZNEČIŠTĚNÍ
BSK5 | kg/d | 2.332 | 2.332 | 2.305 | 0.27996 | 0.27996 | 0.27636 | 0.27636 | 0.27276
NL | kg/d | 2.1377 | 2.1377 | 2.1129 | 0.37328 | 0.37328 | 0.36848 | 0.36848 | 0.36368
CHSK | kg/d | 4.3815 | 4.3815 | 4.3308 | 1.0265 | 1.0265 | 1.0133 | 1.0133 | 1.0001
Produkce kalů | m3/r | 0 | 0 | 0 | 56.8188 | 56.8188 | 56.0475 | 56.0475 | 55.2761
Způsob likvidace kalů | - |  |  |  | 6 | 6 | 6 | 6 | 6
Množství kalu po odvodnění | m3/r | 0 | 0 | 0 | 13.6365 | 13.6365 | 13.4514 | 13.4514 | 13.2663
Typ čistírny odpadních vod: |  | 2030: Způsoby likvidace kalů:
0 - neurčeno |  | 2017: 10 - aktivační s nitrifikací; 2030: 0 - neurčeno
1 - septik |  | 2017: 11 - aktivační s denitrif. a nitrif.; 2030: 1 - přímá aplikace na zemědělské a lesní půdě
2 - septik s dočištěním |  | 2017: 12 - čist. s biologickými filtry; 2030: 2 - kompostování
3 - domovní mikročistírna - disky |  | 2017: 13 - aktivační čistírna a rybník; 2030: 3 - skládkování
4 - domovní mikročistírna - filtry |  | 2017: 14 - aktiv. č. s nitrif. a rybník; 2030: 4 - spalování
5 - kořenová čistírna |  | 2017: 15 - aktiv. č. s nitr. a mikrosíty; 2030: 5 - rekultivace
6 - stabilizační nádrž |  | 2017: 16 - aktivač. č. a rycholfiltrace; 2030: 6 - převoz do jiné ČOV ke zpracování
7 - čistírna s biokontaktory |  | 2017: 17 - č. s nitrif. a srážením P; 2030: 101 - přímá aplikace na zemědělské a lesní půdě + kompostování
8 - malá aktiv. čistírna s nitrifikací |  | 2017: 18 - č. s denitrif. + nitr. + sráž. P; 2030: 102 - přímá aplikace na zemědělské a lesní půdě + skládkování
9 - aktivační čistírna |  | 2017: 19 - č. s denit., nitr., sráž. P, filtr.; 2030: 103 - kompostování + spalování
104 - skládkování + převoz do jiné ČOV
105 - přímá aplikace na zem. a les. půdě + kompostování + převoz do jiné ČOV
106 - kompostování + skládkování + rekultivace

## tab.XII
Plán rozvoje pro kraj : Jihomoravský |  |  |  | Provozní skupina : |  | CZ0647.6220.0586.01-Lubnice
Tab. XII - TECHNICKÉ A FINANČNÍ ÚDAJE KANALIZACÍ
CZ0647.6220.0586.01-Lubnice
(číslo a název obce)
ID | K | H l a v n í o b j e k t y |  |  |  | stávající objekty |  |  | rekonstrukce |  | nové stavby
|  | 1 čistírny odpadních vod |  |  |  | DHM | rok uved. | posl. rekon. | DHM | rok zaháj. | DHM | rok zaháj.
|  | název | typ ČOV |  | kap. m3/d | mil. Kč | do provozu | /rok zrušení | mil.Kč | /ukončení | mil. Kč | /ukončení
C.N |  | ČOV Lubnice | aktivační čistírna s denitrifikací a nitrifikací |  | 15 | [5 empty] | 0.9945 | 2028/2028
2 biologický rybník
|  |  | plocha (ha) |  | kap. EO
3 kanalizační síť
|  |  |  | DN(mm) | délka(km)
K.N |  | KS Lubnice |  | < 100 | 1.55 | [5 empty] | 7.382 | 2028/2030
4 výtlačné řady
|  |  |  | DN(mm) | délka(km)
V.N |  | Výtlak Lubnice |  | < 100 | 0.35 | [5 empty] | 1.0133 | 2028/2030
5 čerpací stanice
|  |  |  | Qkap(l/s) | h(m)
S.N |  | ČS 1 |  | 6 | 0 | [5 empty] | 0.2686 | 2028/2030
S.N |  | ČS 2 |  | 3 | 0 | [5 empty] | 0.22312 | 2028/2030
6 kanalizační přípojky
|  |  |  | počet | délka(km)
S.N |  | přípojky Lubnice |  | 24 | 0.192 | [5 empty] | 0.66422 | 2028/2030
7 jímky
|  |  | typ |  | počet ks
|  | SOUČET |  |  |  | 0 |  |  | 0 |  | 10.5457