## tab.VI
Plán rozvoje pro kraj : Jihomoravský
Tab. VI - KANALIZACE - ZÁKLADNÍ ÚDAJE
CZ0647.6220.0587.01 - Lukov
(provozní skupina)
| jednotky | 2017 | 2020 | 2025 | 2030 | 2035 | 2040 | 2045 | 2050
Celkový počet obyvatel | os. | 349 | 391 | 391 | 390 | 388 | 386 | 383 | 381
Odkanalizování
Počet obyv. napoj na kanalizaci | os. | 248 | 378 | 378 | 377 | 376 | 374 | 371 | 369
Počet obyv. napoj na kanalizaci | % | 71.0602 | 96.6752 | 96.6752 | 96.6667 | 96.9072 | 96.8912 | 96.8668 | 96.8504
Přírůstek | os |  | 130 | 0 | -1 | -1 | -2 | -3 | -2
Čištění odpadních vod
Počet obyv. napoj ČOV | os. | 248 | 378 | 378 | 377 | 376 | 374 | 371 | 369
Počet obyv. napoj ČOV | % | 71.0602 | 96.6752 | 96.6752 | 96.6667 | 96.9072 | 96.8912 | 96.8668 | 96.8504
Počet obyv. se svozem na ČOV | os. | 101 | 13 | 13 | 13 | 12 | 12 | 12 | 12
Počet obyv. se svozem na ČOV | % | 28.9398 | 3.3248 | 3.3248 | 3.3333 | 3.0928 | 3.1088 | 3.1332 | 3.1496
Celková produkce odp. vod | mil. m3/rok | 0.0135 | 0.015446 | 0.015446 | 0.015402 | 0.015322 | 0.015234 | 0.015103 | 0.015015
Odpad. vody čištěné na ČOV | mil. m3/rok | 0.010551 | 0.015066 | 0.015066 | 0.015023 | 0.014972 | 0.014884 | 0.014753 | 0.014665
Odpad. vody čištěné na ČOV | % | 78.1548 | 97.5424 | 97.5424 | 97.5354 | 97.7131 | 97.6999 | 97.6799 | 97.6664
Přírustek odp. vody čištěné na ČOV | mil. m3/rok |  | 0.0045152 | 0 | -4.38e-05 | -5.11e-05 | -8.76e-05 | -0.0001314 | -8.76e-05
Přírustek odp. vody čištěné na ČOV | % | 100 | 29.9685 | 0 | -0.29156 | -0.34131 | -0.58855 | -0.89069 | -0.59734
Odpad. vody čištěné v septicích | mil. m3/rok | 0 | 0 | 0 | 0 | 0 | 0 | 0 | 0
Odpad. vody čištěné v septicích | % | 0 | 0 | 0 | 0 | 0 | 0 | 0 | 0
Odpad. vody nečištěné | tis. m3/rok | 2.9492 | 0.3796 | 0.3796 | 0.3796 | 0.3504 | 0.3504 | 0.3504 | 0.3504
Odpad. vody nečištěné | % | 21.8452 | 2.4576 | 2.4576 | 2.4646 | 2.2869 | 2.3001 | 2.3201 | 2.3336
Počet ČOV | ks | 0 | 0 | 0 | 0 | 0 | 0 | 0 | 0
Celková kapacita ČOV | m3/d | 0 | 0 | 0 | 0 | 0 | 0 | 0 | 0
Přírůstek | m3/d |  | 0 | 0 | 0 | 0 | 0 | 0 | 0
Přebytek kapacity | m3/d
Nedostatek kapacity | m3/d | 0 | 0 | 0 | 0 | 0 | 0 | 0 | 0
Celková délka nové kanalizace | km | 0 | 0 | 0 | 0 | 0 | 0 | 0 | 0
Přírůstek | km |  | 0 | 0 | 0 | 0 | 0 | 0 | 0
Přírůstek | % |  | 0 | 0 | 0 | 0 | 0 | 0 | 0
Celková délka rek. kanalizace | km | 0 | 0 | 0 | 0 | 0 | 0 | 0 | 0
Přírůstek | km |  | 0 | 0 | 0 | 0 | 0 | 0 | 0
Přírůstek | % |  | 0 | 0 | 0 | 0 | 0 | 0 | 0
Produkce zněčištění
BSK5 | t/rok | 7.0102 | 8.9476 | 8.9476 | 8.9206 | 8.8812 | 8.8272 | 8.7461 | 8.6921
NL | t/rok | 6.426 | 8.202 | 8.202 | 8.1772 | 8.1411 | 8.0916 | 8.0173 | 7.9678
CHSK | t/rok | 13.1492 | 16.737 | 16.737 | 16.6866 | 16.6126 | 16.5119 | 16.3608 | 16.26
Odstranění znečištění
BSK5 | t/rok | 6.0408 | 8.5212 | 8.5212 | 8.4952 | 8.4642 | 8.4121 | 8.334 | 8.2819
NL | t/rok | 5.4864 | 7.7383 | 7.7383 | 7.7147 | 7.6865 | 7.6392 | 7.5682 | 7.5208
CHSK | t/rok | 11.0062 | 15.433 | 15.433 | 15.3859 | 15.3291 | 15.235 | 15.0937 | 14.9995
Celkové investiční náklady ročně | mil. Kč | 0 | 0 | 0 | 0 | 0 | 0 | 0 | 0
Celkové investiční náklady součtově | mil. Kč | 0 | 0 | 0 | 0 | 0 | 0 | 0 | 0

## tab.IX
Kraj : Jihomoravský |  |  |  |  | Provozní skupina : |  | CZ0647.6220.0587.01 - Lukov
Tab. IX - KANALIZACE - REKAPITULACE VSTUPNÍCH ÚDAJŮ
CZ0647.6220.0587.01 - Lukov
(číslo a název obce)
| jedn. | 2017 | 2020 | 2025 | 2030 | 2035 | 2040 | 2045 | 2050
Počet trvale bydl.obyvatel | os. | 263 | 261 | 261 | 260 | 258 | 256 | 253 | 251
Počet osob s ČOP | os. | 86 | 130 | 130 | 130 | 130 | 130 | 130 | 130
ODKANALIZOVÁNÍ OBCE
Rozsah odkanalizování | - | 2017: celá obec
Typ kanalizace | - | 2017: splašková kanalizace
Počet obyv.napoj.na kanal.
- trvale bydlící | os. | 162 | 248 | 248 | 247 | 246 | 244 | 241 | 239
- počet osob s ČOP | os. | 86 | 130 | 130 | 130 | 130 | 130 | 130 | 130
Počet obyv.nenapoj.na kanal.
- trvale bydlící | os. | 101 | 13 | 13 | 13 | 12 | 12 | 12 | 12
- počet osob s ČOP | os. | 0 | 0 | 0 | 0 | 0 | 0 | 0 | 0
LIKVIDACE ODPADNÍCH VOD
Počet obyv.napoj.na ČOV
- trvale bydlící | os. | 162 | 248 | 248 | 247 | 246 | 244 | 241 | 239
- počet osob s ČOP | os. | 86 | 130 | 130 | 130 | 130 | 130 | 130 | 130
Počet obyv.napoj.na septiky
- trvale bydlící | os. | 0 | 0 | 0 | 0 | 0 | 0 | 0 | 0
- počet osob s ČOP | os. | 0 | 0 | 0 | 0 | 0 | 0 | 0 | 0
Počet obyv.s odvoz OV
- trvale bydlící | os. | 101 | 13 | 13 | 13 | 12 | 12 | 12 | 12
- počet osob s ČOP | os. | 0 | 0 | 0 | 0 | 0 | 0 | 0 | 0
Průmysl,zemědelství,vybavenost | - | 2017: zemědělství, vybavenost
Způsob likvidace | - | obecní ČOV | obecní ČOV | obecní ČOV | obecní ČOV | obecní ČOV | obecní ČOV | obecní ČOV | obecní ČOV
Množství odp.vod | m3/d | 6.98 | 7.82 | 7.82 | 7.8 | 7.76 | 7.72 | 7.66 | 7.62
BSK5 | kg/d | 4.886 | 5.474 | 5.474 | 5.46 | 5.432 | 5.404 | 5.362 | 5.334
NL | kg/d | 4.4788 | 5.0178 | 5.0178 | 5.005 | 4.9793 | 4.9537 | 4.9152 | 4.8895
CHSK | kg/d | 9.772 | 10.948 | 10.948 | 10.92 | 10.864 | 10.808 | 10.724 | 10.668
N-celk | kg/d | 0.89577 | 1.0036 | 1.0036 | 1.001 | 0.99587 | 0.99073 | 0.98303 | 0.9779
N-NH4 | kg/d | 0.42345 | 0.47441 | 0.47441 | 0.4732 | 0.47077 | 0.46835 | 0.46471 | 0.46228
N-NO3 | kg/d | 0.081433 | 0.091233 | 0.091233 | 0.091 | 0.090533 | 0.090067 | 0.089367 | 0.0889
P-celk | kg/d | 0.20358 | 0.22808 | 0.22808 | 0.2275 | 0.22633 | 0.22517 | 0.22342 | 0.22225
Počet ČOV | ks | 0 | 0 | 0 | 0 | 0 | 0 | 0 | 0
Kapacita ČOV | m3/d | 0 | 0 | 0 | 0 | 0 | 0 | 0 | 0
Počet čerpacích stanic | ks | bar: 2017 to 2050
Délka kanal.sítě | km | 6.425 | 6.425 | 6.425 | 6.425 | 6.425 | 6.425 | 6.425 | 6.425
Počet kanal.přípojek | ks | 95 | 95 | 95 | 95 | 95 | 95 | 95 | 95
Jímky a septiky | ks | 0 | 0 | 0 | 0 | 0 | 0 | 0 | 0
Mikročistírny | ks | 0 | 0 | 0 | 0 | 0 | 0 | 0 | 0
Vysvětlivka : Počet osob s ČOP = Počet osob s časově omezeným pobytem
|  | 127.581 | 128.2261 | 128.3873 | 128.5486 | 128.7099 | 128.8711 | 129.0324 | 129.1937

## tab.X
Kraj : Jihomoravský | [5 empty] | Provozní skupina: CZ0647.6220.0587.01 - Lukov
Tab. X - KANALIZACE - BILANCE ODPADNÍCH VOD A ZNEČIŠTĚNÍ
CZ0647.6220.0587.01 - Lukov
(číslo a název obce)
| jedn. | 2017 | 2020 | 2025 | 2030 | 2035 | 2040 | 2045 | 2050
CELKOVÁ PRODUKCE
odpadních vod | m3/d | 36.9876 | 42.318 | 42.318 | 42.198 | 41.978 | 41.738 | 41.378 | 41.138
BSK5 | kg/d | 19.206 | 24.514 | 24.514 | 24.44 | 24.332 | 24.184 | 23.962 | 23.814
NL | kg/d | 17.6055 | 22.4712 | 22.4712 | 22.4033 | 22.3043 | 22.1687 | 21.9652 | 21.8295
CHSK | kg/d | 36.0253 | 45.8547 | 45.8547 | 45.7167 | 45.514 | 45.238 | 44.824 | 44.548
Počet EO | os. | 320.1 | 408.5667 | 408.5667 | 407.3333 | 405.5333 | 403.0667 | 399.3667 | 396.9
odp.vod likv. na ČOV | m3/d | 28.9076 | 41.278 | 41.278 | 41.158 | 41.018 | 40.778 | 40.418 | 40.178
odp.vod likv. v septicích | m3/d | 0 | 0 | 0 | 0 | 0 | 0 | 0 | 0
odp.vod likv. jiným způsobem | m3/d | 8.08 | 1.04 | 1.04 | 1.04 | 0.96 | 0.96 | 0.96 | 0.96
PŘÍSUN ODP. VOD Z JINÝCH LOKALIT
množství odpadních vod | m3/d | 0 | 0 | 0 | 0 | 0 | 0 | 0 | 0
BSK5 | kg/d | 0 | 0 | 0 | 0 | 0 | 0 | 0 | 0
NL | kg/d | 0 | 0 | 0 | 0 | 0 | 0 | 0 | 0
CHSK | kg/d | 0 | 0 | 0 | 0 | 0 | 0 | 0 | 0
ODVEDENÍ ODP. VOD NA JINÉ LOKALITY
množství odpadních vod | m3/d | 28.9076 | 41.278 | 41.278 | 41.158 | 41.018 | 40.778 | 40.418 | 40.178
BSK5 | kg/d | 17.186 | 24.254 | 24.254 | 24.18 | 24.092 | 23.944 | 23.722 | 23.574
NL | kg/d | 15.7538 | 22.2328 | 22.2328 | 22.165 | 22.0843 | 21.9487 | 21.7452 | 21.6095
CHSK | kg/d | 32.322 | 45.378 | 45.378 | 45.24 | 45.074 | 44.798 | 44.384 | 44.108
PŘÍTOK NA ČOV
množství odpadních vod | m3/d
BSK5 | kg/d
NL | kg/d
CHSK | kg/d
Počet EO | os
Typ ČOV | -
Dočištění - snížení BSK5 | -
Denitrifikace | -
Odstraňování fosforu | -
množství odpadních vod | m3/d
ODSTRANĚNÉ ZNEČIŠTĚNÍ
BSK5 | kg/d | 16.55 | 23.3459 | 23.3459 | 23.2745 | 23.1896 | 23.0469 | 22.8328 | 22.6901
NL | kg/d | 15.0311 | 21.2009 | 21.2009 | 21.1361 | 21.0589 | 20.9292 | 20.7347 | 20.6051
CHSK | kg/d | 30.1539 | 42.2821 | 42.2821 | 42.1531 | 41.9976 | 41.7396 | 41.3526 | 41.0946
ZBYTKOVÉ ZNEČIŠTĚNÍ
BSK5 | kg/d | 0.63597 | 0.90812 | 0.90812 | 0.90548 | 0.9024 | 0.89712 | 0.8892 | 0.88392
NL | kg/d | 0.72269 | 1.032 | 1.032 | 1.029 | 1.0255 | 1.0195 | 1.0105 | 1.0045
CHSK | kg/d | 2.1681 | 3.0959 | 3.0959 | 3.0869 | 3.0764 | 3.0584 | 3.0314 | 3.0134
Produkce kalů | m3/r | 201.3587 | 284.0416 | 284.0416 | 283.1734 | 282.1402 | 280.4038 | 277.7991 | 276.0627
Způsob likvidace kalů | -
Množství kalu po odvodnění | m3/r | 48.3261 | 68.17 | 68.17 | 67.9616 | 67.7136 | 67.2969 | 66.6718 | 66.255
Typ čistírny odpadních vod: |  | 2030: Způsoby likvidace kalů:
0 - neurčeno |  | 2017: 10 - aktivační s nitrifikací; 2030: 0 - neurčeno
1 - septik |  | 2017: 11 - aktivační s denitrif. a nitrif.; 2030: 1 - přímá aplikace na zemědělské a lesní půdě
2 - septik s dočištěním |  | 2017: 12 - čist. s biologickými filtry; 2030: 2 - kompostování
3 - domovní mikročistírna - disky |  | 2017: 13 - aktivační čistírna a rybník; 2030: 3 - skládkování
4 - domovní mikročistírna - filtry |  | 2017: 14 - aktiv. č. s nitrif. a rybník; 2030: 4 - spalování
5 - kořenová čistírna |  | 2017: 15 - aktiv. č. s nitr. a mikrosíty; 2030: 5 - rekultivace
6 - stabilizační nádrž |  | 2017: 16 - aktivač. č. a rycholfiltrace; 2030: 6 - převoz do jiné ČOV ke zpracování
7 - čistírna s biokontaktory |  | 2017: 17 - č. s nitrif. a srážením P; 2030: 101 - přímá aplikace na zemědělské a lesní půdě + kompostování
8 - malá aktiv. čistírna s nitrifikací |  | 2017: 18 - č. s denitrif. + nitr. + sráž. P; 2030: 102 - přímá aplikace na zemědělské a lesní půdě + skládkování
9 - aktivační čistírna |  | 2017: 19 - č. s denit., nitr., sráž. P, filtr.; 2030: 103 - kompostování + spalování
104 - skládkování + převoz do jiné ČOV
105 - přímá aplikace na zem. a les. půdě + kompostování + převoz do jiné ČOV
106 - kompostování + skládkování + rekultivace

## tab.XII
Plán rozvoje pro kraj : Jihomoravský |  |  |  | Provozní skupina : |  | CZ0647.6220.0587.01-Lukov
Tab. XII - TECHNICKÉ A FINANČNÍ ÚDAJE KANALIZACÍ
CZ0647.6220.0587.01-Lukov
(číslo a název obce)
ID | K | H l a v n í o b j e k t y |  |  |  | stávající objekty |  |  | rekonstrukce |  | nové stavby
|  | 1 čistírny odpadních vod |  |  |  | DHM | rok uved. | posl. rekon. | DHM | rok zaháj. | DHM | rok zaháj.
|  | název | typ ČOV |  | kap. m3/d | mil. Kč | do provozu | /rok zrušení | mil.Kč | /ukončení | mil. Kč | /ukončení
2 biologický rybník
|  |  | plocha (ha) |  | kap. EO
3 kanalizační síť
|  |  |  | DN(mm) | délka(km)
K.S |  | KS Lukov |  | < 100 | 2.692 |  | 2014 | 2016
K.S |  | KS Lukov |  | 301 - 500 | 0.024 |  | 2014 | 2016
4 výtlačné řady
|  |  |  | DN(mm) | délka(km)
V.S |  | Výtlak Lukov - Milíčovice |  | < 100 | 3.709 |  | 2014 | 2016
5 čerpací stanice
|  |  |  | Qkap(l/s) | h(m)
S.S |  | ČS 1 |  | 5.6 | 0 |  | 2014 | 2016
6 kanalizační přípojky
|  |  |  | počet | délka(km)
S.S |  | přípojky Lukov |  | 95 | 0.76 |  | 2015 | 2017
7 jímky
|  |  | typ |  | počet ks
|  | SOUČET |  |  |  | 0 |  |  | 0 |  | 0