## tab.VI
Plán rozvoje pro kraj : Jihomoravský
Tab. VI - KANALIZACE - ZÁKLADNÍ ÚDAJE
CZ0647.6220.0589.01 - Mašovice
(provozní skupina)
| jednotky | 2017 | 2020 | 2025 | 2030 | 2035 | 2040 | 2045 | 2050
Celkový počet obyvatel | os. | 523 | 520 | 519 | 517 | 513 | 509 | 504 | 500
Odkanalizování
Počet obyv. napoj na kanalizaci | os. | 523 | 520 | 519 | 517 | 513 | 509 | 504 | 500
Počet obyv. napoj na kanalizaci | % | 100 | 100 | 100 | 100 | 100 | 100 | 100 | 100
Přírůstek | os |  | -3 | -1 | -2 | -4 | -4 | -5 | -4
Čištění odpadních vod
Počet obyv. napoj ČOV | os. | 523 | 520 | 519 | 517 | 513 | 509 | 504 | 500
Počet obyv. napoj ČOV | % | 100 | 100 | 100 | 100 | 100 | 100 | 100 | 100
Počet obyv. se svozem na ČOV | os. | 0 | 0 | 0 | 0 | 0 | 0 | 0 | 0
Počet obyv. se svozem na ČOV | % | 0 | 0 | 0 | 0 | 0 | 0 | 0 | 0
Celková produkce odp. vod | mil. m3/rok | 0.022725 | 0.022593 | 0.022549 | 0.022462 | 0.022287 | 0.022111 | 0.021892 | 0.021717
Odpad. vody čištěné na ČOV | mil. m3/rok | 0.022725 | 0.022593 | 0.022549 | 0.022462 | 0.022287 | 0.022111 | 0.021892 | 0.021717
Odpad. vody čištěné na ČOV | % | 100 | 100 | 100 | 100 | 100 | 100 | 100 | 100
Přírustek odp. vody čištěné na ČOV | mil. m3/rok |  | -0.0001314 | -4.38e-05 | -8.76e-05 | -0.0001752 | -0.0001752 | -0.000219 | -0.0001752
Přírustek odp. vody čištěné na ČOV | % | 100 | -0.58159 | -0.19424 | -0.39 | -0.78612 | -0.79235 | -1.0004 | -0.80674
Odpad. vody čištěné v septicích | mil. m3/rok | 0 | 0 | 0 | 0 | 0 | 0 | 0 | 0
Odpad. vody čištěné v septicích | % | 0 | 0 | 0 | 0 | 0 | 0 | 0 | 0
Odpad. vody nečištěné | tis. m3/rok | 0 | 0 | 0 | 0 | 0 | 0 | 0 | 0
Odpad. vody nečištěné | % | 0 | 0 | 0 | 0 | 0 | 0 | 0 | 0
Počet ČOV | ks | 0 | 0 | 0 | 0 | 0 | 0 | 0 | 0
Celková kapacita ČOV | m3/d | 0 | 0 | 0 | 0 | 0 | 0 | 0 | 0
Přírůstek | m3/d |  | 0 | 0 | 0 | 0 | 0 | 0 | 0
Přebytek kapacity | m3/d
Nedostatek kapacity | m3/d | 0 | 0 | 0 | 0 | 0 | 0 | 0 | 0
Celková délka nové kanalizace | km | 0 | 0 | 0 | 0 | 0 | 0 | 0 | 0
Přírůstek | km |  | 0 | 0 | 0 | 0 | 0 | 0 | 0
Přírůstek | % |  | 0 | 0 | 0 | 0 | 0 | 0 | 0
Celková délka rek. kanalizace | km | 0 | 0 | 0 | 0 | 0 | 0 | 0 | 0
Přírůstek | km |  | 0 | 0 | 0 | 0 | 0 | 0 | 0
Přírůstek | % |  | 0 | 0 | 0 | 0 | 0 | 0 | 0
Produkce zněčištění
BSK5 | t/rok | 12.6257 | 12.5524 | 12.5279 | 12.479 | 12.3812 | 12.2833 | 12.1611 | 12.0633
NL | t/rok | 11.5736 | 11.5063 | 11.4839 | 11.4391 | 11.3494 | 11.2597 | 11.1476 | 11.058
CHSK | t/rok | 23.3699 | 23.2341 | 23.1888 | 23.0983 | 22.9173 | 22.7362 | 22.5099 | 22.3289
Odstranění znečištění
BSK5 | t/rok | 12.3076 | 12.236 | 12.2122 | 12.1645 | 12.0692 | 11.9738 | 11.8546 | 11.7592
NL | t/rok | 11.1645 | 11.0996 | 11.078 | 11.0348 | 10.9482 | 10.8617 | 10.7536 | 10.6671
CHSK | t/rok | 22.0064 | 21.8785 | 21.8359 | 21.7506 | 21.5801 | 21.4095 | 21.1964 | 21.0258
Celkové investiční náklady ročně | mil. Kč | 0 | 0 | 147.3283 | 0 | 0 | 0 | 0 | 0
Celkové investiční náklady součtově | mil. Kč | 0 | 0 | 147.3283 | 147.3283 | 147.3283 | 147.3283 | 147.3283 | 147.3283

## tab.IX
Kraj : Jihomoravský |  |  |  |  | Provozní skupina : |  | CZ0647.6220.0589.01 - Mašovice
Tab. IX - KANALIZACE - REKAPITULACE VSTUPNÍCH ÚDAJŮ
CZ0647.6220.0589.01 - Mašovice
(číslo a název obce)
| jedn. | 2017 | 2020 | 2025 | 2030 | 2035 | 2040 | 2045 | 2050
Počet trvale bydl.obyvatel | os. | 508 | 505 | 504 | 502 | 498 | 494 | 489 | 485
Počet osob s ČOP | os. | 15 | 15 | 15 | 15 | 15 | 15 | 15 | 15
ODKANALIZOVÁNÍ OBCE
Rozsah odkanalizování | - | 2017: celá obec
Typ kanalizace | - | 2017: splašková kanalizace
Počet obyv.napoj.na kanal.
- trvale bydlící | os. | 508 | 505 | 504 | 502 | 498 | 494 | 489 | 485
- počet osob s ČOP | os. | 15 | 15 | 15 | 15 | 15 | 15 | 15 | 15
Počet obyv.nenapoj.na kanal.
- trvale bydlící | os. | 0 | 0 | 0 | 0 | 0 | 0 | 0 | 0
- počet osob s ČOP | os. | 0 | 0 | 0 | 0 | 0 | 0 | 0 | 0
LIKVIDACE ODPADNÍCH VOD
Počet obyv.napoj.na ČOV
- trvale bydlící | os. | 508 | 505 | 504 | 502 | 498 | 494 | 489 | 485
- počet osob s ČOP | os. | 15 | 15 | 15 | 15 | 15 | 15 | 15 | 15
Počet obyv.napoj.na septiky
- trvale bydlící | os. | 0 | 0 | 0 | 0 | 0 | 0 | 0 | 0
- počet osob s ČOP | os. | 0 | 0 | 0 | 0 | 0 | 0 | 0 | 0
Počet obyv.s odvoz OV
- trvale bydlící | os. | 0 | 0 | 0 | 0 | 0 | 0 | 0 | 0
- počet osob s ČOP | os. | 0 | 0 | 0 | 0 | 0 | 0 | 0 | 0
Průmysl,zemědelství,vybavenost | - | 2017: vybavenost
Způsob likvidace | - | obecní ČOV | obecní ČOV | obecní ČOV | obecní ČOV | obecní ČOV | obecní ČOV | obecní ČOV | obecní ČOV
Množství odp.vod | m3/d | 10.46 | 10.4 | 10.38 | 10.34 | 10.26 | 10.18 | 10.08 | 10
BSK5 | kg/d | 3.661 | 3.64 | 3.633 | 3.619 | 3.591 | 3.563 | 3.528 | 3.5
NL | kg/d | 3.3559 | 3.3367 | 3.3303 | 3.3174 | 3.2918 | 3.2661 | 3.234 | 3.2083
CHSK | kg/d | 7.322 | 7.28 | 7.266 | 7.238 | 7.182 | 7.126 | 7.056 | 7
N-celk | kg/d | 0.67118 | 0.66733 | 0.66605 | 0.66348 | 0.65835 | 0.65322 | 0.6468 | 0.64167
N-NH4 | kg/d | 0.31729 | 0.31547 | 0.31486 | 0.31365 | 0.31122 | 0.30879 | 0.30576 | 0.30333
N-NO3 | kg/d | 0.061017 | 0.060667 | 0.06055 | 0.060317 | 0.05985 | 0.059383 | 0.0588 | 0.058333
P-celk | kg/d | 0.15254 | 0.15167 | 0.15138 | 0.15079 | 0.14963 | 0.14846 | 0.147 | 0.14583
Počet ČOV | ks | 0 | 0 | 0 | 0 | 0 | 0 | 0 | 0
Kapacita ČOV | m3/d | 0 | 0 | 0 | 0 | 0 | 0 | 0 | 0
Počet čerpacích stanic | ks | 3 | 3 | 3 | 3 | 3 | 3 | 3 | 3
Délka kanal.sítě | km | 8.819 | 8.819 | 8.819 | 8.819 | 8.819 | 8.819 | 8.819 | 8.819
Počet kanal.přípojek | ks | 170 | 170 | 170 | 170 | 170 | 170 | 170 | 170
Jímky a septiky | ks | 0 | 0 | 0 | 0 | 0 | 0 | 0 | 0
Mikročistírny | ks | 0 | 0 | 0 | 0 | 0 | 0 | 0 | 0
Vysvětlivka : Počet osob s ČOP = Počet osob s časově omezeným pobytem
|  | 127.581 | 128.2261 | 128.3873 | 128.5486 | 128.7099 | 128.8711 | 129.0324 | 129.1937

## tab.X
Kraj : Jihomoravský | [5 empty] | Provozní skupina: CZ0647.6220.0589.01 - Mašovice
Tab. X - KANALIZACE - BILANCE ODPADNÍCH VOD A ZNEČIŠTĚNÍ
CZ0647.6220.0589.01 - Mašovice
(číslo a název obce)
| jedn. | 2017 | 2020 | 2025 | 2030 | 2035 | 2040 | 2045 | 2050
CELKOVÁ PRODUKCE
odpadních vod | m3/d | 62.259 | 61.899 | 61.779 | 61.539 | 61.059 | 60.579 | 59.979 | 59.499
BSK5 | kg/d | 34.591 | 34.39 | 34.323 | 34.189 | 33.921 | 33.653 | 33.318 | 33.05
NL | kg/d | 31.7084 | 31.5242 | 31.4628 | 31.3399 | 31.0943 | 30.8486 | 30.5415 | 30.2958
CHSK | kg/d | 64.027 | 63.655 | 63.531 | 63.283 | 62.787 | 62.291 | 61.671 | 61.175
Počet EO | os. | 576.5167 | 573.1667 | 572.05 | 569.8167 | 565.35 | 560.8833 | 555.3 | 550.8333
odp.vod likv. na ČOV | m3/d | 62.259 | 61.899 | 61.779 | 61.539 | 61.059 | 60.579 | 59.979 | 59.499
odp.vod likv. v septicích | m3/d | 0 | 0 | 0 | 0 | 0 | 0 | 0 | 0
odp.vod likv. jiným způsobem | m3/d | 0 | 0 | 0 | 0 | 0 | 0 | 0 | 0
PŘÍSUN ODP. VOD Z JINÝCH LOKALIT
množství odpadních vod | m3/d | 0 | 0 | 0 | 0 | 0 | 0 | 0 | 0
BSK5 | kg/d | 0 | 0 | 0 | 0 | 0 | 0 | 0 | 0
NL | kg/d | 0 | 0 | 0 | 0 | 0 | 0 | 0 | 0
CHSK | kg/d | 0 | 0 | 0 | 0 | 0 | 0 | 0 | 0
ODVEDENÍ ODP. VOD NA JINÉ LOKALITY
množství odpadních vod | m3/d | 62.259 | 61.899 | 61.779 | 61.539 | 61.059 | 60.579 | 59.979 | 59.499
BSK5 | kg/d | 34.591 | 34.39 | 34.323 | 34.189 | 33.921 | 33.653 | 33.318 | 33.05
NL | kg/d | 31.7084 | 31.5242 | 31.4628 | 31.3399 | 31.0943 | 30.8486 | 30.5415 | 30.2958
CHSK | kg/d | 64.027 | 63.655 | 63.531 | 63.283 | 62.787 | 62.291 | 61.671 | 61.175
PŘÍTOK NA ČOV
množství odpadních vod | m3/d
BSK5 | kg/d
NL | kg/d
CHSK | kg/d
Počet EO | os
Typ ČOV | -
Dočištění - snížení BSK5 | -
Denitrifikace | -
Odstraňování fosforu | -
množství odpadních vod | m3/d
ODSTRANĚNÉ ZNEČIŠTĚNÍ
BSK5 | kg/d | 33.7194 | 33.5234 | 33.4581 | 33.3275 | 33.0662 | 32.8049 | 32.4783 | 32.217
NL | kg/d | 30.5878 | 30.41 | 30.3507 | 30.2322 | 29.9952 | 29.7582 | 29.4619 | 29.2249
CHSK | kg/d | 60.2915 | 59.9411 | 59.8243 | 59.5907 | 59.1235 | 58.6563 | 58.0723 | 57.6051
ZBYTKOVÉ ZNEČIŠTĚNÍ
BSK5 | kg/d | 0.87163 | 0.86659 | 0.86491 | 0.86155 | 0.85483 | 0.84811 | 0.83971 | 0.83299
NL | kg/d | 1.1207 | 1.1142 | 1.112 | 1.1077 | 1.0991 | 1.0904 | 1.0796 | 1.071
CHSK | kg/d | 3.7355 | 3.7139 | 3.7067 | 3.6923 | 3.6635 | 3.6347 | 3.5987 | 3.5699
Produkce kalů | m3/r | 410.2524 | 407.8682 | 407.0735 | 405.484 | 402.3051 | 399.1262 | 395.1526 | 391.9737
Způsob likvidace kalů | -
Množství kalu po odvodnění | m3/r | 98.4606 | 97.8884 | 97.6976 | 97.3162 | 96.5532 | 95.7903 | 94.8366 | 94.0737
Typ čistírny odpadních vod: |  | 2030: Způsoby likvidace kalů:
0 - neurčeno |  | 2017: 10 - aktivační s nitrifikací; 2030: 0 - neurčeno
1 - septik |  | 2017: 11 - aktivační s denitrif. a nitrif.; 2030: 1 - přímá aplikace na zemědělské a lesní půdě
2 - septik s dočištěním |  | 2017: 12 - čist. s biologickými filtry; 2030: 2 - kompostování
3 - domovní mikročistírna - disky |  | 2017: 13 - aktivační čistírna a rybník; 2030: 3 - skládkování
4 - domovní mikročistírna - filtry |  | 2017: 14 - aktiv. č. s nitrif. a rybník; 2030: 4 - spalování
5 - kořenová čistírna |  | 2017: 15 - aktiv. č. s nitr. a mikrosíty; 2030: 5 - rekultivace
6 - stabilizační nádrž |  | 2017: 16 - aktivač. č. a rycholfiltrace; 2030: 6 - převoz do jiné ČOV ke zpracování
7 - čistírna s biokontaktory |  | 2017: 17 - č. s nitrif. a srážením P; 2030: 101 - přímá aplikace na zemědělské a lesní půdě + kompostování
8 - malá aktiv. čistírna s nitrifikací |  | 2017: 18 - č. s denitrif. + nitr. + sráž. P; 2030: 102 - přímá aplikace na zemědělské a lesní půdě + skládkování
9 - aktivační čistírna |  | 2017: 19 - č. s denit., nitr., sráž. P, filtr.; 2030: 103 - kompostování + spalování
104 - skládkování + převoz do jiné ČOV
105 - přímá aplikace na zem. a les. půdě + kompostování + převoz do jiné ČOV
106 - kompostování + skládkování + rekultivace

## tab.XII
Plán rozvoje pro kraj : Jihomoravský |  |  |  | Provozní skupina : |  | CZ0647.6220.0589.01-Mašovice
Tab. XII - TECHNICKÉ A FINANČNÍ ÚDAJE KANALIZACÍ
CZ0647.6220.0589.01-Mašovice
(číslo a název obce)
ID | K | H l a v n í o b j e k t y |  |  |  | stávající objekty |  |  | rekonstrukce |  | nové stavby
|  | 1 čistírny odpadních vod |  |  |  | DHM | rok uved. | posl. rekon. | DHM | rok zaháj. | DHM | rok zaháj.
|  | název | typ ČOV |  | kap. m3/d | mil. Kč | do provozu | /rok zrušení | mil.Kč | /ukončení | mil. Kč | /ukončení
2 biologický rybník
|  |  | plocha (ha) |  | kap. EO
3 kanalizační síť
|  |  |  | DN(mm) | délka(km)
K.S |  | KS Mašovice |  | < 100 | 3.57 |  | 2002 | 2004
4 výtlačné řady
|  |  |  | DN(mm) | délka(km)
V.S |  | Výtlak Mašovice |  | < 100 | 1.161 |  | 2002 | 2004
V.S |  | Výtlak Mašovice - Hradiště |  | < 100 | 4.088 |  | 2002 | 2004
5 čerpací stanice
|  |  |  | Qkap(l/s) | h(m)
S.S |  | ČS 1 |  | 6.7 | 0 |  | 2002 | 2004
S.S |  | ČS 2 |  | 2 | 0 |  | 2002 | 2004
S.S |  | ČS 3 |  | 2 | 0 |  | 2002 | 2004
6 kanalizační přípojky
|  |  |  | počet | délka(km)
S.S |  | přípojky Mašovice |  | 170 | 1.36 |  | 2002 | 2004
7 jímky
|  |  | typ |  | počet ks
|  | SOUČET |  |  |  | 0 |  |  | 0 |  | 0