## tab.VI
Plán rozvoje pro kraj : Jihomoravský
Tab. VI - KANALIZACE - ZÁKLADNÍ ÚDAJE
CZ0647.6220.0590.01 - Medlice
(provozní skupina)
| jednotky | 2017 | 2020 | 2025 | 2030 | 2035 | 2040 | 2045 | 2050
Celkový počet obyvatel | os. | 212 | 211 | 211 | 210 | 209 | 207 | 206 | 204
Odkanalizování
Počet obyv. napoj na kanalizaci | os. | 0 | 0 | 0 | 192 | 191 | 189 | 188 | 187
Počet obyv. napoj na kanalizaci | % | 0 | 0 | 0 | 91.4286 | 91.3876 | 91.3043 | 91.2621 | 91.6667
Přírůstek | os |  | 0 | 0 | 192 | -1 | -2 | -1 | -1
Čištění odpadních vod
Počet obyv. napoj ČOV | os. | 0 | 0 | 0 | 192 | 191 | 189 | 188 | 187
Počet obyv. napoj ČOV | % | 0 | 0 | 0 | 91.4286 | 91.3876 | 91.3043 | 91.2621 | 91.6667
Počet obyv. se svozem na ČOV | os. | 212 | 211 | 211 | 18 | 18 | 18 | 18 | 17
Počet obyv. se svozem na ČOV | % | 100 | 100 | 100 | 8.5714 | 8.6124 | 8.6957 | 8.7379 | 8.3333
Celková produkce odp. vod | mil. m3/rok | 0.0067525 | 0.006716 | 0.006716 | 0.0084209 | 0.0083771 | 0.0082895 | 0.0082457 | 0.0081654
Odpad. vody čištěné na ČOV | mil. m3/rok | 0 | 0 | 0 | 0.0081143 | 0.0080705 | 0.0079829 | 0.0079391 | 0.007888
Odpad. vody čištěné na ČOV | % | 0 | 0 | 0 | 96.3591 | 96.34 | 96.3014 | 96.2817 | 96.6027
Přírustek odp. vody čištěné na ČOV | mil. m3/rok |  | 0 | 0 | 0.0081143 | -4.38e-05 | -8.76e-05 | -4.38e-05 | -5.11e-05
Přírustek odp. vody čištěné na ČOV | % | 0 | 0 | 0 | 100 | -0.54272 | -1.0973 | -0.5517 | -0.64782
Odpad. vody čištěné v septicích | mil. m3/rok | 0 | 0 | 0 | 0 | 0 | 0 | 0 | 0
Odpad. vody čištěné v septicích | % | 0 | 0 | 0 | 0 | 0 | 0 | 0 | 0
Odpad. vody nečištěné | tis. m3/rok | 6.7525 | 6.716 | 6.716 | 0.3066 | 0.3066 | 0.3066 | 0.3066 | 0.2774
Odpad. vody nečištěné | % | 100 | 100 | 100 | 3.6409 | 3.66 | 3.6986 | 3.7183 | 3.3973
Počet ČOV | ks | 0 | 0 | 0 | 1 | 1 | 1 | 1 | 1
Celková kapacita ČOV | m3/d | 0 | 0 | 0 | 30 | 30 | 30 | 30 | 30
Přírůstek | m3/d |  | 0 | 0 | 30 | 0 | 0 | 0 | 0
Přebytek kapacity | m3/d |  |  |  | 30 | 30 | 30 | 30 | 30
Nedostatek kapacity | m3/d | 2017: 0; 2020: 0; 2025: 0
Celková délka nové kanalizace | km | 0 | 0 | 0 | 2.81 | 2.81 | 2.81 | 2.81 | 2.81
Přírůstek | km |  | 0 | 0 | 2.81 | 0 | 0 | 0 | 0
Přírůstek | % |  | 0 | 0 | 100 | 0 | 0 | 0 | 0
Celková délka rek. kanalizace | km | 0 | 0 | 0 | 0 | 0 | 0 | 0 | 0
Přírůstek | km |  | 0 | 0 | 0 | 0 | 0 | 0 | 0
Přírůstek | % |  | 0 | 0 | 0 | 0 | 0 | 0 | 0
Produkce zněčištění
BSK5 | t/rok | 2.0071 | 1.9973 | 1.9973 | 4.4713 | 4.4468 | 4.3979 | 4.3734 | 4.3391
NL | t/rok | 1.8399 | 1.8308 | 1.8308 | 4.0986 | 4.0762 | 4.0314 | 4.009 | 3.9775
CHSK | t/rok | 3.77 | 3.7515 | 3.7515 | 8.2867 | 8.2415 | 8.1509 | 8.1057 | 8.0419
Odstranění znečištění
BSK5 | t/rok | 0 | 0 | 0 | 4.1147 | 4.0915 | 4.0452 | 4.0221 | 3.9966
NL | t/rok | 0 | 0 | 0 | 3.6704 | 3.6497 | 3.6084 | 3.5877 | 3.565
CHSK | t/rok | 0 | 0 | 0 | 7.1867 | 7.1463 | 7.0654 | 7.0249 | 6.9802
Celkové investiční náklady ročně | mil. Kč | 0 | 0 | 0 | 16.774 | 0 | 0 | 0 | 0
Celkové investiční náklady součtově | mil. Kč | 0 | 0 | 0 | 16.774 | 16.774 | 16.774 | 16.774 | 16.774

## tab.IX
Kraj : Jihomoravský |  |  |  |  | Provozní skupina : |  | CZ0647.6220.0590.01 - Medlice
Tab. IX - KANALIZACE - REKAPITULACE VSTUPNÍCH ÚDAJŮ
CZ0647.6220.0590.01 - Medlice
(číslo a název obce)
| jedn. | 2017 | 2020 | 2025 | 2030 | 2035 | 2040 | 2045 | 2050
Počet trvale bydl.obyvatel | os. | 167 | 166 | 166 | 165 | 164 | 162 | 161 | 159
Počet osob s ČOP | os. | 45 | 45 | 45 | 45 | 45 | 45 | 45 | 45
ODKANALIZOVÁNÍ OBCE
Rozsah odkanalizování | - | 2017: celá obec
Typ kanalizace | - | 2017: splašková kanalizace
Počet obyv.napoj.na kanal.
- trvale bydlící | os. | 0 | 0 | 0 | 157 | 156 | 154 | 153 | 152
- počet osob s ČOP | os. | 0 | 0 | 0 | 35 | 35 | 35 | 35 | 35
Počet obyv.nenapoj.na kanal.
- trvale bydlící | os. | 167 | 166 | 166 | 8 | 8 | 8 | 8 | 7
- počet osob s ČOP | os. | 45 | 45 | 45 | 10 | 10 | 10 | 10 | 10
LIKVIDACE ODPADNÍCH VOD
Počet obyv.napoj.na ČOV
- trvale bydlící | os. | 0 | 0 | 0 | 157 | 156 | 154 | 153 | 152
- počet osob s ČOP | os. | 0 | 0 | 0 | 35 | 35 | 35 | 35 | 35
Počet obyv.napoj.na septiky
- trvale bydlící | os. | 0 | 0 | 0 | 0 | 0 | 0 | 0 | 0
- počet osob s ČOP | os. | 0 | 0 | 0 | 0 | 0 | 0 | 0 | 0
Počet obyv.s odvoz OV
- trvale bydlící | os. | 167 | 166 | 166 | 8 | 8 | 8 | 8 | 7
- počet osob s ČOP | os. | 45 | 45 | 45 | 10 | 10 | 10 | 10 | 10
Průmysl,zemědelství,vybavenost | - | 2017: vybavenost
Způsob likvidace | - | jímky na vyvážení | jímky na vyvážení | jímky na vyvážení | obecní ČOV | obecní ČOV | obecní ČOV | obecní ČOV | obecní ČOV
Množství odp.vod | m3/d | 4.24 | 4.22 | 4.22 | 4.2 | 4.18 | 4.14 | 4.12 | 4.08
BSK5 | kg/d | 1.484 | 1.477 | 1.477 | 1.47 | 1.463 | 1.449 | 1.442 | 1.428
NL | kg/d | 1.3603 | 1.3539 | 1.3539 | 1.3475 | 1.3411 | 1.3283 | 1.3218 | 1.309
CHSK | kg/d | 2.968 | 2.954 | 2.954 | 2.94 | 2.926 | 2.898 | 2.884 | 2.856
N-celk | kg/d | 0.27207 | 0.27078 | 0.27078 | 0.2695 | 0.26822 | 0.26565 | 0.26437 | 0.2618
N-NH4 | kg/d | 0.12861 | 0.12801 | 0.12801 | 0.1274 | 0.12679 | 0.12558 | 0.12497 | 0.12376
N-NO3 | kg/d | 0.024733 | 0.024617 | 0.024617 | 0.0245 | 0.024383 | 0.02415 | 0.024033 | 0.0238
P-celk | kg/d | 0.061833 | 0.061542 | 0.061542 | 0.06125 | 0.060958 | 0.060375 | 0.060083 | 0.0595
Počet ČOV | ks | 0 | 0 | 0 | 1 | 1 | 1 | 1 | 1
Kapacita ČOV | m3/d | 0 | 0 | 0 | 30 | 30 | 30 | 30 | 30
Počet čerpacích stanic | ks | 0 | 0 | 0 | 2 | 2 | 2 | 2 | 2
Délka kanal.sítě | km | 0 | 0 | 0 | 2.81 | 2.81 | 2.81 | 2.81 | 2.81
Počet kanal.přípojek | ks | 0 | 0 | 0 | 62 | 62 | 62 | 62 | 62
Jímky a septiky | ks | 0 | 0 | 0 | 0 | 0 | 0 | 0 | 0
Mikročistírny | ks | 0 | 0 | 0 | 0 | 0 | 0 | 0 | 0
Vysvětlivka : Počet osob s ČOP = Počet osob s časově omezeným pobytem
|  | 127.581 | 128.2261 | 128.3873 | 128.5486 | 128.7099 | 128.8711 | 129.0324 | 129.1937

## tab.X
Kraj : Jihomoravský | [5 empty] | Provozní skupina: CZ0647.6220.0590.01 - Medlice
Tab. X - KANALIZACE - BILANCE ODPADNÍCH VOD A ZNEČIŠTĚNÍ
CZ0647.6220.0590.01 - Medlice
(číslo a název obce)
| jedn. | 2017 | 2020 | 2025 | 2030 | 2035 | 2040 | 2045 | 2050
CELKOVÁ PRODUKCE
odpadních vod | m3/d | 18.5 | 18.4 | 18.4 | 23.071 | 22.951 | 22.711 | 22.591 | 22.371
BSK5 | kg/d | 5.499 | 5.472 | 5.472 | 12.25 | 12.183 | 12.049 | 11.982 | 11.888
NL | kg/d | 5.0408 | 5.016 | 5.016 | 11.2292 | 11.1678 | 11.0449 | 10.9835 | 10.8973
CHSK | kg/d | 10.3288 | 10.2782 | 10.2782 | 22.7033 | 22.5793 | 22.3313 | 22.2073 | 22.0327
Počet EO | os. | 91.65 | 91.2 | 91.2 | 204.1667 | 203.05 | 200.8167 | 199.7 | 198.1333
odp.vod likv. na ČOV | m3/d | 0 | 0 | 0 | 22.231 | 22.111 | 21.871 | 21.751 | 21.611
odp.vod likv. v septicích | m3/d | 0 | 0 | 0 | 0 | 0 | 0 | 0 | 0
odp.vod likv. jiným způsobem | m3/d | 18.5 | 18.4 | 18.4 | 0.84 | 0.84 | 0.84 | 0.84 | 0.76
PŘÍSUN ODP. VOD Z JINÝCH LOKALIT
množství odpadních vod | m3/d | 0 | 0 | 0 | 0 | 0 | 0 | 0 | 0
BSK5 | kg/d | 0 | 0 | 0 | 0 | 0 | 0 | 0 | 0
NL | kg/d | 0 | 0 | 0 | 0 | 0 | 0 | 0 | 0
CHSK | kg/d | 0 | 0 | 0 | 0 | 0 | 0 | 0 | 0
ODVEDENÍ ODP. VOD NA JINÉ LOKALITY
množství odpadních vod | m3/d | 0 | 0 | 0 | 0 | 0 | 0 | 0 | 0
BSK5 | kg/d | 0 | 0 | 0 | 0 | 0 | 0 | 0 | 0
NL | kg/d | 0 | 0 | 0 | 0 | 0 | 0 | 0 | 0
CHSK | kg/d | 0 | 0 | 0 | 0 | 0 | 0 | 0 | 0
PŘÍTOK NA ČOV
množství odpadních vod | m3/d |  |  |  | 22.231 | 22.111 | 21.871 | 21.751 | 21.611
BSK5 | kg/d |  |  |  | 11.94 | 11.873 | 11.739 | 11.672 | 11.598
NL | kg/d |  |  |  | 10.945 | 10.8836 | 10.7608 | 10.6993 | 10.6315
CHSK | kg/d |  |  |  | 22.135 | 22.011 | 21.763 | 21.639 | 21.501
Počet EO | os |  |  |  | 199 | 197.8833 | 195.65 | 194.5333 | 193.3
Typ ČOV | - |  |  |  | 18 | 18 | 18 | 18 | 18
Dočištění - snížení BSK5 | - | bar: 2030 to 2050
Denitrifikace | - |  |  |  | ano | ano | ano | ano | ano
Odstraňování fosforu | - |  |  |  | ano | ano | ano | ano | ano
množství odpadních vod | m3/d |  |  |  | 22.231 | 22.111 | 21.871 | 21.751 | 21.611
ODSTRANĚNÉ ZNEČIŠTĚNÍ
BSK5 | kg/d | 0 | 0 | 0 | 11.2731 | 11.2097 | 11.0829 | 11.0195 | 10.9497
NL | kg/d | 0 | 0 | 0 | 10.0558 | 9.9991 | 9.8859 | 9.8293 | 9.7671
CHSK | kg/d | 0 | 0 | 0 | 19.6896 | 19.5788 | 19.3572 | 19.2464 | 19.1238
ZBYTKOVÉ ZNEČIŠTĚNÍ
BSK5 | kg/d | 5.499 | 5.472 | 5.472 | 0.66693 | 0.66333 | 0.65613 | 0.65253 | 0.64833
NL | kg/d | 5.0408 | 5.016 | 5.016 | 0.88924 | 0.88444 | 0.87484 | 0.87004 | 0.86444
CHSK | kg/d | 10.3288 | 10.2782 | 10.2782 | 2.4454 | 2.4322 | 2.4058 | 2.3926 | 2.3772
Produkce kalů | m3/r | 0 | 0 | 0 | 137.1557 | 136.3843 | 134.8416 | 134.0702 | 133.221
Způsob likvidace kalů | - |  |  |  | 6 | 6 | 6 | 6 | 6
Množství kalu po odvodnění | m3/r | 0 | 0 | 0 | 32.9174 | 32.7322 | 32.362 | 32.1769 | 31.973
Typ čistírny odpadních vod: |  | 2030: Způsoby likvidace kalů:
0 - neurčeno |  | 2017: 10 - aktivační s nitrifikací; 2030: 0 - neurčeno
1 - septik |  | 2017: 11 - aktivační s denitrif. a nitrif.; 2030: 1 - přímá aplikace na zemědělské a lesní půdě
2 - septik s dočištěním |  | 2017: 12 - čist. s biologickými filtry; 2030: 2 - kompostování
3 - domovní mikročistírna - disky |  | 2017: 13 - aktivační čistírna a rybník; 2030: 3 - skládkování
4 - domovní mikročistírna - filtry |  | 2017: 14 - aktiv. č. s nitrif. a rybník; 2030: 4 - spalování
5 - kořenová čistírna |  | 2017: 15 - aktiv. č. s nitr. a mikrosíty; 2030: 5 - rekultivace
6 - stabilizační nádrž |  | 2017: 16 - aktivač. č. a rycholfiltrace; 2030: 6 - převoz do jiné ČOV ke zpracování
7 - čistírna s biokontaktory |  | 2017: 17 - č. s nitrif. a srážením P; 2030: 101 - přímá aplikace na zemědělské a lesní půdě + kompostování
8 - malá aktiv. čistírna s nitrifikací |  | 2017: 18 - č. s denitrif. + nitr. + sráž. P; 2030: 102 - přímá aplikace na zemědělské a lesní půdě + skládkování
9 - aktivační čistírna |  | 2017: 19 - č. s denit., nitr., sráž. P, filtr.; 2030: 103 - kompostování + spalování
104 - skládkování + převoz do jiné ČOV
105 - přímá aplikace na zem. a les. půdě + kompostování + převoz do jiné ČOV
106 - kompostování + skládkování + rekultivace

## tab.XII
Plán rozvoje pro kraj : Jihomoravský |  |  |  | Provozní skupina : |  | CZ0647.6220.0590.01-Medlice
Tab. XII - TECHNICKÉ A FINANČNÍ ÚDAJE KANALIZACÍ
CZ0647.6220.0590.01-Medlice
(číslo a název obce)
ID | K | H l a v n í o b j e k t y |  |  |  | stávající objekty |  |  | rekonstrukce |  | nové stavby
|  | 1 čistírny odpadních vod |  |  |  | DHM | rok uved. | posl. rekon. | DHM | rok zaháj. | DHM | rok zaháj.
|  | název | typ ČOV |  | kap. m3/d | mil. Kč | do provozu | /rok zrušení | mil.Kč | /ukončení | mil. Kč | /ukončení
C.N |  | ČOV Medlice | čistírna s denitrifikací + nitrifikací + srážením P |  | 30 | [5 empty] | 1.9822 | 2028/2028
2 biologický rybník
|  |  | plocha (ha) |  | kap. EO
3 kanalizační síť
|  |  |  | DN(mm) | délka(km)
K.N |  | KS Mikulovice |  | < 100 | 2.25 | [5 empty] | 10.7157 | 2028/2030
4 výtlačné řady
|  |  |  | DN(mm) | délka(km)
V.N |  | Výtlak Medlice |  | < 100 | 0.56 | [5 empty] | 1.9059 | 2028/2030
5 čerpací stanice
|  |  |  | Qkap(l/s) | h(m)
S.N |  | ČS 1 |  | 3.5 | 0 | [5 empty] | 0.23109 | 2028/2030
S.N |  | ČS 2 |  | 3 | 0 | [5 empty] | 0.22312 | 2028/2030
6 kanalizační přípojky
|  |  |  | počet | délka(km)
S.N |  | přípojky Medlice |  | 62 | 0.496 | [5 empty] | 1.7159 | 2028/2030
7 jímky
|  |  | typ |  | počet ks
|  | SOUČET |  |  |  | 0 |  |  | 0 |  | 16.774