## tab.VI
Plán rozvoje pro kraj : Jihomoravský
Tab. VI - KANALIZACE - ZÁKLADNÍ ÚDAJE
CZ0647.6220.0593.01 - Morašice
(provozní skupina)
| jednotky | 2017 | 2020 | 2025 | 2030 | 2035 | 2040 | 2045 | 2050
Celkový počet obyvatel | os. | 254 | 252 | 252 | 251 | 250 | 248 | 246 | 244
Odkanalizování
Počet obyv. napoj na kanalizaci | os. | 238 | 238 | 241 | 243 | 242 | 240 | 238 | 236
Počet obyv. napoj na kanalizaci | % | 93.7008 | 94.4444 | 95.6349 | 96.8127 | 96.8 | 96.7742 | 96.748 | 96.7213
Přírůstek | os |  | 0 | 3 | 2 | -1 | -2 | -2 | -2
Čištění odpadních vod
Počet obyv. napoj ČOV | os. | 238 | 238 | 241 | 243 | 242 | 240 | 238 | 236
Počet obyv. napoj ČOV | % | 93.7008 | 94.4444 | 95.6349 | 96.8127 | 96.8 | 96.7742 | 96.748 | 96.7213
Počet obyv. se svozem na ČOV | os. | 16 | 14 | 11 | 8 | 8 | 8 | 8 | 8
Počet obyv. se svozem na ČOV | % | 6.2992 | 5.5556 | 4.3651 | 3.1873 | 3.2 | 3.2258 | 3.252 | 3.2787
Celková produkce odp. vod | mil. m3/rok | 0.010565 | 0.010492 | 0.010514 | 0.010492 | 0.010448 | 0.010361 | 0.010273 | 0.010185
Odpad. vody čištěné na ČOV | mil. m3/rok | 0.010273 | 0.010258 | 0.010368 | 0.010434 | 0.01039 | 0.010302 | 0.010215 | 0.010127
Odpad. vody čištěné na ČOV | % | 97.2362 | 97.7735 | 98.6114 | 99.4434 | 99.4411 | 99.4363 | 99.4315 | 99.4266
Přírustek odp. vody čištěné na ČOV | mil. m3/rok |  | -1.46e-05 | 0.0001095 | 6.57e-05 | -4.38e-05 | -8.76e-05 | -8.76e-05 | -8.76e-05
Přírustek odp. vody čištěné na ČOV | % |  | -0.14232 | 1.0561 | 0.6297 | -0.42157 | -0.8503 | -0.8576 | -0.86501
Odpad. vody čištěné v septicích | mil. m3/rok | 0 | 0 | 0 | 0 | 0 | 0 | 0 | 0
Odpad. vody čištěné v septicích | % | 0 | 0 | 0 | 0 | 0 | 0 | 0 | 0
Odpad. vody nečištěné | tis. m3/rok | 0.292 | 0.2336 | 0.146 | 0.0584 | 0.0584 | 0.0584 | 0.0584 | 0.0584
Odpad. vody nečištěné | % | 2.7638 | 2.2265 | 1.3886 | 0.55661 | 0.55895 | 0.56367 | 0.56848 | 0.57337
Počet ČOV | ks | 0 | 0 | 0 | 0 | 0 | 0 | 0 | 0
Celková kapacita ČOV | m3/d | 0 | 0 | 0 | 0 | 0 | 0 | 0 | 0
Přírůstek | m3/d |  | 0 | 0 | 0 | 0 | 0 | 0 | 0
Přebytek kapacity | m3/d
Nedostatek kapacity | m3/d | 0 | 0 | 0 | 0 | 0 | 0 | 0 | 0
Celková délka nové kanalizace | km | 0 | 0 | 0 | 0 | 0 | 0 | 0 | 0
Přírůstek | km |  | 0 | 0 | 0 | 0 | 0 | 0 | 0
Přírůstek | % |  | 0 | 0 | 0 | 0 | 0 | 0 | 0
Celková délka rek. kanalizace | km | 0 | 0 | 0 | 0 | 0 | 0 | 0 | 0
Přírůstek | km |  | 0 | 0 | 0 | 0 | 0 | 0 | 0
Přírůstek | % |  | 0 | 0 | 0 | 0 | 0 | 0 | 0
Produkce zněčištění
BSK5 | t/rok | 5.7225 | 5.7028 | 5.7466 | 5.7659 | 5.7415 | 5.6925 | 5.6436 | 5.5947
NL | t/rok | 5.2456 | 5.2275 | 5.2677 | 5.2854 | 5.263 | 5.2182 | 5.1733 | 5.1285
CHSK | t/rok | 10.5994 | 10.5624 | 10.6427 | 10.6777 | 10.6325 | 10.5419 | 10.4514 | 10.3609
Odstranění znečištění
BSK5 | t/rok | 5.4354 | 5.4305 | 5.4942 | 5.5343 | 5.5106 | 5.4633 | 5.416 | 5.3686
NL | t/rok | 4.9465 | 4.9421 | 5.0001 | 5.0366 | 5.015 | 4.972 | 4.9289 | 4.8858
CHSK | t/rok | 9.6929 | 9.6837 | 9.7965 | 9.8671 | 9.8249 | 9.7405 | 9.6561 | 9.5717
Celkové investiční náklady ročně | mil. Kč | 0 | 0 | 0 | 0 | 0 | 0 | 0 | 0
Celkové investiční náklady součtově | mil. Kč | 0 | 0 | 0 | 0 | 0 | 0 | 0 | 0

## tab.IX
Kraj : Jihomoravský |  |  |  |  | Provozní skupina : |  | CZ0647.6220.0593.01 - Morašice
Tab. IX - KANALIZACE - REKAPITULACE VSTUPNÍCH ÚDAJŮ
CZ0647.6220.0593.01 - Morašice
(číslo a název obce)
| jedn. | 2017 | 2020 | 2025 | 2030 | 2035 | 2040 | 2045 | 2050
Počet trvale bydl.obyvatel | os. | 224 | 222 | 222 | 221 | 220 | 218 | 216 | 214
Počet osob s ČOP | os. | 30 | 30 | 30 | 30 | 30 | 30 | 30 | 30
ODKANALIZOVÁNÍ OBCE
Rozsah odkanalizování | - | 2017: celá obec
Typ kanalizace | - | 2017: splašková kanalizace
Počet obyv.napoj.na kanal.
- trvale bydlící | os. | 216 | 216 | 219 | 221 | 220 | 218 | 216 | 214
- počet osob s ČOP | os. | 22 | 22 | 22 | 22 | 22 | 22 | 22 | 22
Počet obyv.nenapoj.na kanal.
- trvale bydlící | os. | 8 | 6 | 3 | 0 | 0 | 0 | 0 | 0
- počet osob s ČOP | os. | 8 | 8 | 8 | 8 | 8 | 8 | 8 | 8
LIKVIDACE ODPADNÍCH VOD
Počet obyv.napoj.na ČOV
- trvale bydlící | os. | 216 | 216 | 219 | 221 | 220 | 218 | 216 | 214
- počet osob s ČOP | os. | 22 | 22 | 22 | 22 | 22 | 22 | 22 | 22
Počet obyv.napoj.na septiky
- trvale bydlící | os. | 0 | 0 | 0 | 0 | 0 | 0 | 0 | 0
- počet osob s ČOP | os. | 0 | 0 | 0 | 0 | 0 | 0 | 0 | 0
Počet obyv.s odvoz OV
- trvale bydlící | os. | 8 | 6 | 3 | 0 | 0 | 0 | 0 | 0
- počet osob s ČOP | os. | 8 | 8 | 8 | 8 | 8 | 8 | 8 | 8
Průmysl,zemědelství,vybavenost | - | 2017: vybavenost
Způsob likvidace | - | obecní ČOV | obecní ČOV | obecní ČOV | obecní ČOV | obecní ČOV | obecní ČOV | obecní ČOV | obecní ČOV
Množství odp.vod | m3/d | 5.08 | 5.04 | 5.04 | 5.02 | 5 | 4.96 | 4.92 | 4.88
BSK5 | kg/d | 1.778 | 1.764 | 1.764 | 1.757 | 1.75 | 1.736 | 1.722 | 1.708
NL | kg/d | 1.6298 | 1.617 | 1.617 | 1.6106 | 1.6042 | 1.5913 | 1.5785 | 1.5657
CHSK | kg/d | 3.556 | 3.528 | 3.528 | 3.514 | 3.5 | 3.472 | 3.444 | 3.416
N-celk | kg/d | 0.32597 | 0.3234 | 0.3234 | 0.32212 | 0.32083 | 0.31827 | 0.3157 | 0.31313
N-NH4 | kg/d | 0.15409 | 0.15288 | 0.15288 | 0.15227 | 0.15167 | 0.15045 | 0.14924 | 0.14803
N-NO3 | kg/d | 0.029633 | 0.0294 | 0.0294 | 0.029283 | 0.029167 | 0.028933 | 0.0287 | 0.028467
P-celk | kg/d | 0.074083 | 0.0735 | 0.0735 | 0.073208 | 0.072917 | 0.072333 | 0.07175 | 0.071167
Počet ČOV | ks | 0 | 0 | 0 | 0 | 0 | 0 | 0 | 0
Kapacita ČOV | m3/d | 0 | 0 | 0 | 0 | 0 | 0 | 0 | 0
Počet čerpacích stanic | ks | bar: 2017 to 2050
Délka kanal.sítě | km | 3.453 | 3.453 | 3.453 | 3.453 | 3.453 | 3.453 | 3.453 | 3.453
Počet kanal.přípojek | ks | 125 | 125 | 125 | 125 | 125 | 125 | 125 | 125
Jímky a septiky | ks | 0 | 0 | 0 | 0 | 0 | 0 | 0 | 0
Mikročistírny | ks | 0 | 0 | 0 | 0 | 0 | 0 | 0 | 0
Vysvětlivka : Počet osob s ČOP = Počet osob s časově omezeným pobytem
|  | 127.581 | 128.2261 | 128.3873 | 128.5486 | 128.7099 | 128.8711 | 129.0324 | 129.1937

## tab.X
Kraj : Jihomoravský | [5 empty] | Provozní skupina: CZ0647.6220.0593.01 - Morašice
Tab. X - KANALIZACE - BILANCE ODPADNÍCH VOD A ZNEČIŠTĚNÍ
CZ0647.6220.0593.01 - Morašice
(číslo a název obce)
| jedn. | 2017 | 2020 | 2025 | 2030 | 2035 | 2040 | 2045 | 2050
CELKOVÁ PRODUKCE
odpadních vod | m3/d | 28.9452 | 28.7452 | 28.8052 | 28.7452 | 28.6252 | 28.3852 | 28.1452 | 27.9052
BSK5 | kg/d | 15.678 | 15.624 | 15.744 | 15.797 | 15.73 | 15.596 | 15.462 | 15.328
NL | kg/d | 14.3715 | 14.322 | 14.432 | 14.4806 | 14.4192 | 14.2963 | 14.1735 | 14.0507
CHSK | kg/d | 29.0393 | 28.938 | 29.158 | 29.254 | 29.13 | 28.882 | 28.634 | 28.386
Počet EO | os. | 261.3 | 260.4 | 262.4 | 263.2833 | 262.1667 | 259.9333 | 257.7 | 255.4667
odp.vod likv. na ČOV | m3/d | 28.1452 | 28.1052 | 28.4052 | 28.5852 | 28.4652 | 28.2252 | 27.9852 | 27.7452
odp.vod likv. v septicích | m3/d | 0 | 0 | 0 | 0 | 0 | 0 | 0 | 0
odp.vod likv. jiným způsobem | m3/d | 0.8 | 0.64 | 0.4 | 0.16 | 0.16 | 0.16 | 0.16 | 0.16
PŘÍSUN ODP. VOD Z JINÝCH LOKALIT
množství odpadních vod | m3/d | 0 | 0 | 0 | 0 | 0 | 0 | 0 | 0
BSK5 | kg/d | 0 | 0 | 0 | 0 | 0 | 0 | 0 | 0
NL | kg/d | 0 | 0 | 0 | 0 | 0 | 0 | 0 | 0
CHSK | kg/d | 0 | 0 | 0 | 0 | 0 | 0 | 0 | 0
ODVEDENÍ ODP. VOD NA JINÉ LOKALITY
množství odpadních vod | m3/d | 28.1452 | 28.1052 | 28.4052 | 28.5852 | 28.4652 | 28.2252 | 27.9852 | 27.7452
BSK5 | kg/d | 15.398 | 15.384 | 15.564 | 15.677 | 15.61 | 15.476 | 15.342 | 15.208
NL | kg/d | 14.1148 | 14.102 | 14.267 | 14.3706 | 14.3092 | 14.1863 | 14.0635 | 13.9407
CHSK | kg/d | 28.526 | 28.498 | 28.828 | 29.034 | 28.91 | 28.662 | 28.414 | 28.166
PŘÍTOK NA ČOV
množství odpadních vod | m3/d
BSK5 | kg/d
NL | kg/d
CHSK | kg/d
Počet EO | os
Typ ČOV | -
Dočištění - snížení BSK5 | -
Denitrifikace | -
Odstraňování fosforu | -
množství odpadních vod | m3/d
ODSTRANĚNÉ ZNEČIŠTĚNÍ
BSK5 | kg/d | 14.8914 | 14.8781 | 15.0527 | 15.1625 | 15.0976 | 14.9679 | 14.8383 | 14.7086
NL | kg/d | 13.5519 | 13.5399 | 13.6989 | 13.7989 | 13.7399 | 13.6218 | 13.5038 | 13.3858
CHSK | kg/d | 26.5558 | 26.5306 | 26.8396 | 27.033 | 26.9174 | 26.6862 | 26.455 | 26.2238
ZBYTKOVÉ ZNEČIŠTĚNÍ
BSK5 | kg/d | 0.50661 | 0.50589 | 0.51129 | 0.51453 | 0.51237 | 0.50805 | 0.50373 | 0.49941
NL | kg/d | 0.5629 | 0.5621 | 0.5681 | 0.5717 | 0.5693 | 0.5645 | 0.5597 | 0.5549
CHSK | kg/d | 1.9702 | 1.9674 | 1.9884 | 2.001 | 1.9926 | 1.9758 | 1.959 | 1.9422
Produkce kalů | m3/r | 181.1785 | 181.017 | 183.1413 | 184.4767 | 183.6878 | 182.11 | 180.5322 | 178.9545
Způsob likvidace kalů | -
Množství kalu po odvodnění | m3/r | 43.4828 | 43.4441 | 43.9539 | 44.2744 | 44.0851 | 43.7064 | 43.3277 | 42.9491
Typ čistírny odpadních vod: |  | 2030: Způsoby likvidace kalů:
0 - neurčeno |  | 2017: 10 - aktivační s nitrifikací; 2030: 0 - neurčeno
1 - septik |  | 2017: 11 - aktivační s denitrif. a nitrif.; 2030: 1 - přímá aplikace na zemědělské a lesní půdě
2 - septik s dočištěním |  | 2017: 12 - čist. s biologickými filtry; 2030: 2 - kompostování
3 - domovní mikročistírna - disky |  | 2017: 13 - aktivační čistírna a rybník; 2030: 3 - skládkování
4 - domovní mikročistírna - filtry |  | 2017: 14 - aktiv. č. s nitrif. a rybník; 2030: 4 - spalování
5 - kořenová čistírna |  | 2017: 15 - aktiv. č. s nitr. a mikrosíty; 2030: 5 - rekultivace
6 - stabilizační nádrž |  | 2017: 16 - aktivač. č. a rycholfiltrace; 2030: 6 - převoz do jiné ČOV ke zpracování
7 - čistírna s biokontaktory |  | 2017: 17 - č. s nitrif. a srážením P; 2030: 101 - přímá aplikace na zemědělské a lesní půdě + kompostování
8 - malá aktiv. čistírna s nitrifikací |  | 2017: 18 - č. s denitrif. + nitr. + sráž. P; 2030: 102 - přímá aplikace na zemědělské a lesní půdě + skládkování
9 - aktivační čistírna |  | 2017: 19 - č. s denit., nitr., sráž. P, filtr.; 2030: 103 - kompostování + spalování
104 - skládkování + převoz do jiné ČOV
105 - přímá aplikace na zem. a les. půdě + kompostování + převoz do jiné ČOV
106 - kompostování + skládkování + rekultivace

## tab.XII
Plán rozvoje pro kraj : Jihomoravský |  |  |  | Provozní skupina : |  | CZ0647.6220.0593.01-Morašice
Tab. XII - TECHNICKÉ A FINANČNÍ ÚDAJE KANALIZACÍ
CZ0647.6220.0593.01-Morašice
(číslo a název obce)
ID | K | H l a v n í o b j e k t y |  |  |  | stávající objekty |  |  | rekonstrukce |  | nové stavby
|  | 1 čistírny odpadních vod |  |  |  | DHM | rok uved. | posl. rekon. | DHM | rok zaháj. | DHM | rok zaháj.
|  | název | typ ČOV |  | kap. m3/d | mil. Kč | do provozu | /rok zrušení | mil.Kč | /ukončení | mil. Kč | /ukončení
2 biologický rybník
|  |  | plocha (ha) |  | kap. EO
3 kanalizační síť
|  |  |  | DN(mm) | délka(km)
K.S |  | KS Morašice |  | < 100 | 2.653 |  | 2014 | 2016
4 výtlačné řady
|  |  |  | DN(mm) | délka(km)
V.S |  | Výtlak Morašice - Skalice |  | < 100 | 0.8 |  | 2014 | 2016
5 čerpací stanice
|  |  |  | Qkap(l/s) | h(m)
S.S |  | ČS 1 |  | 0 | 0 |  | 2014 | 2016
6 kanalizační přípojky
|  |  |  | počet | délka(km)
S.S |  | přípojky Morašice |  | 125 | 1 |  | 2014 | 2016
7 jímky
|  |  | typ |  | počet ks
|  | SOUČET |  |  |  | 0 |  |  | 0 |  | 0