## tab.VI
Plán rozvoje pro kraj : Jihomoravský
Tab. VI - KANALIZACE - ZÁKLADNÍ ÚDAJE
CZ0647.6220.0594.01 - Němčičky
(provozní skupina)
| jednotky | 2017 | 2020 | 2025 | 2030 | 2035 | 2040 | 2045 | 2050
Celkový počet obyvatel | os. | 121 | 120 | 120 | 120 | 119 | 119 | 118 | 117
Odkanalizování
Počet obyv. napoj na kanalizaci | os. | 0 | 0 | 0 | 101 | 100 | 100 | 99 | 98
Počet obyv. napoj na kanalizaci | % | 0 | 0 | 0 | 84.1667 | 84.0336 | 84.0336 | 83.8983 | 83.7607
Přírůstek | os |  | 0 | 0 | 101 | -1 | 0 | -1 | -1
Čištění odpadních vod
Počet obyv. napoj ČOV | os. | 0 | 0 | 0 | 101 | 100 | 100 | 99 | 98
Počet obyv. napoj ČOV | % | 0 | 0 | 0 | 84.1667 | 84.0336 | 84.0336 | 83.8983 | 83.7607
Počet obyv. se svozem na ČOV | os. | 121 | 120 | 120 | 19 | 19 | 19 | 19 | 19
Počet obyv. se svozem na ČOV | % | 100 | 100 | 100 | 15.8333 | 15.9664 | 15.9664 | 16.1017 | 16.2393
Celková produkce odp. vod | mil. m3/rok | 0.0036938 | 0.0036573 | 0.0036573 | 0.0045694 | 0.0045256 | 0.0045256 | 0.0044818 | 0.004438
Odpad. vody čištěné na ČOV | mil. m3/rok | 0 | 0 | 0 | 0.0043431 | 0.0042993 | 0.0042993 | 0.0042555 | 0.0042117
Odpad. vody čištěné na ČOV | % | 0 | 0 | 0 | 95.0474 | 94.9995 | 94.9995 | 94.9506 | 94.9008
Přírustek odp. vody čištěné na ČOV | mil. m3/rok |  | 0 | 0 | 0.0043431 | -4.38e-05 | 0 | -4.38e-05 | -4.38e-05
Přírustek odp. vody čištěné na ČOV | % | 0 | 0 | 0 | 100 | -1.0188 | 0 | -1.0293 | -1.04
Odpad. vody čištěné v septicích | mil. m3/rok | 0 | 0 | 0 | 0 | 0 | 0 | 0 | 0
Odpad. vody čištěné v septicích | % | 0 | 0 | 0 | 0 | 0 | 0 | 0 | 0
Odpad. vody nečištěné | tis. m3/rok | 3.6938 | 3.6573 | 3.6573 | 0.2263 | 0.2263 | 0.2263 | 0.2263 | 0.2263
Odpad. vody nečištěné | % | 100 | 100 | 100 | 4.9526 | 5.0005 | 5.0005 | 5.0494 | 5.0992
Počet ČOV | ks | 0 | 0 | 0 | 1 | 1 | 1 | 1 | 1
Celková kapacita ČOV | m3/d | 0 | 0 | 0 | 15 | 15 | 15 | 15 | 15
Přírůstek | m3/d |  | 0 | 0 | 15 | 0 | 0 | 0 | 0
Přebytek kapacity | m3/d |  |  |  | 15 | 15 | 15 | 15 | 15
Nedostatek kapacity | m3/d | 2017: 0; 2020: 0; 2025: 0
Celková délka nové kanalizace | km | 0 | 0 | 0 | 1.3 | 1.3 | 1.3 | 1.3 | 1.3
Přírůstek | km |  | 0 | 0 | 1.3 | 0 | 0 | 0 | 0
Přírůstek | % |  | 0 | 0 | 100 | 0 | 0 | 0 | 0
Celková délka rek. kanalizace | km | 0 | 0 | 0 | 0 | 0 | 0 | 0 | 0
Přírůstek | km |  | 0 | 0 | 0 | 0 | 0 | 0 | 0
Přírůstek | % |  | 0 | 0 | 0 | 0 | 0 | 0 | 0
Produkce zněčištění
BSK5 | t/rok | 1.4414 | 1.429 | 1.429 | 2.7393 | 2.7123 | 2.7123 | 2.6853 | 2.6583
NL | t/rok | 1.3213 | 1.3099 | 1.3099 | 2.511 | 2.4863 | 2.4863 | 2.4615 | 2.4368
CHSK | t/rok | 2.7456 | 2.722 | 2.722 | 5.1243 | 5.0739 | 5.0739 | 5.0236 | 4.9732
Odstranění znečištění
BSK5 | t/rok | 0 | 0 | 0 | 2.4977 | 2.472 | 2.472 | 2.4463 | 2.4206
NL | t/rok | 0 | 0 | 0 | 2.2353 | 2.2123 | 2.2123 | 2.1893 | 2.1663
CHSK | t/rok | 0 | 0 | 0 | 4.4425 | 4.3969 | 4.3969 | 4.3514 | 4.3058
Celkové investiční náklady ročně | mil. Kč | 0 | 0 | 0 | 8.0991 | 0 | 0 | 0 | 0
Celkové investiční náklady součtově | mil. Kč | 0 | 0 | 0 | 8.0991 | 8.0991 | 8.0991 | 8.0991 | 8.0991

## tab.IX
Kraj : Jihomoravský |  |  |  |  | Provozní skupina : |  | CZ0647.6220.0594.01 - Němčičky
Tab. IX - KANALIZACE - REKAPITULACE VSTUPNÍCH ÚDAJŮ
CZ0647.6220.0594.01 - Němčičky
(číslo a název obce)
| jedn. | 2017 | 2020 | 2025 | 2030 | 2035 | 2040 | 2045 | 2050
Počet trvale bydl.obyvatel | os. | 88 | 87 | 87 | 87 | 86 | 86 | 85 | 84
Počet osob s ČOP | os. | 33 | 33 | 33 | 33 | 33 | 33 | 33 | 33
ODKANALIZOVÁNÍ OBCE
Rozsah odkanalizování | - | 2017: celá obec
Typ kanalizace | - | 2017: splašková kanalizace
Počet obyv.napoj.na kanal.
- trvale bydlící | os. | 0 | 0 | 0 | 83 | 82 | 82 | 81 | 80
- počet osob s ČOP | os. | 0 | 0 | 0 | 18 | 18 | 18 | 18 | 18
Počet obyv.nenapoj.na kanal.
- trvale bydlící | os. | 88 | 87 | 87 | 4 | 4 | 4 | 4 | 4
- počet osob s ČOP | os. | 33 | 33 | 33 | 15 | 15 | 15 | 15 | 15
LIKVIDACE ODPADNÍCH VOD
Počet obyv.napoj.na ČOV
- trvale bydlící | os. | 0 | 0 | 0 | 83 | 82 | 82 | 81 | 80
- počet osob s ČOP | os. | 0 | 0 | 0 | 18 | 18 | 18 | 18 | 18
Počet obyv.napoj.na septiky
- trvale bydlící | os. | 0 | 0 | 0 | 0 | 0 | 0 | 0 | 0
- počet osob s ČOP | os. | 0 | 0 | 0 | 0 | 0 | 0 | 0 | 0
Počet obyv.s odvoz OV
- trvale bydlící | os. | 88 | 87 | 87 | 4 | 4 | 4 | 4 | 4
- počet osob s ČOP | os. | 33 | 33 | 33 | 15 | 15 | 15 | 15 | 15
Průmysl,zemědelství,vybavenost | - | 2017: zemědělství, vybavenost
Způsob likvidace | - | jímky na vyvážení | jímky na vyvážení | jímky na vyvážení | obecní ČOV | obecní ČOV | obecní ČOV | obecní ČOV | obecní ČOV
Množství odp.vod | m3/d | 2.42 | 2.4 | 2.4 | 2.4 | 2.38 | 2.38 | 2.36 | 2.34
BSK5 | kg/d | 1.694 | 1.68 | 1.68 | 1.68 | 1.666 | 1.666 | 1.652 | 1.638
NL | kg/d | 1.5528 | 1.54 | 1.54 | 1.54 | 1.5272 | 1.5272 | 1.5143 | 1.5015
CHSK | kg/d | 3.388 | 3.36 | 3.36 | 3.36 | 3.332 | 3.332 | 3.304 | 3.276
N-celk | kg/d | 0.31057 | 0.308 | 0.308 | 0.308 | 0.30543 | 0.30543 | 0.30287 | 0.3003
N-NH4 | kg/d | 0.14681 | 0.1456 | 0.1456 | 0.1456 | 0.14439 | 0.14439 | 0.14317 | 0.14196
N-NO3 | kg/d | 0.028233 | 0.028 | 0.028 | 0.028 | 0.027767 | 0.027767 | 0.027533 | 0.0273
P-celk | kg/d | 0.070583 | 0.07 | 0.07 | 0.07 | 0.069417 | 0.069417 | 0.068833 | 0.06825
Počet ČOV | ks | 0 | 0 | 0 | 1 | 1 | 1 | 1 | 1
Kapacita ČOV | m3/d | 0 | 0 | 0 | 15 | 15 | 15 | 15 | 15
Počet čerpacích stanic | ks | 0 | 0 | 0 | 0 | 0 | 0 | 0 | 0
Délka kanal.sítě | km | 0 | 0 | 0 | 1.3 | 1.3 | 1.3 | 1.3 | 1.3
Počet kanal.přípojek | ks | 0 | 0 | 0 | 33 | 33 | 33 | 33 | 33
Jímky a septiky | ks | 0 | 0 | 0 | 0 | 0 | 0 | 0 | 0
Mikročistírny | ks | 0 | 0 | 0 | 0 | 0 | 0 | 0 | 0
Vysvětlivka : Počet osob s ČOP = Počet osob s časově omezeným pobytem
|  | 127.581 | 128.2261 | 128.3873 | 128.5486 | 128.7099 | 128.8711 | 129.0324 | 129.1937

## tab.X
Kraj : Jihomoravský | [5 empty] | Provozní skupina: CZ0647.6220.0594.01 - Němčičky
Tab. X - KANALIZACE - BILANCE ODPADNÍCH VOD A ZNEČIŠTĚNÍ
CZ0647.6220.0594.01 - Němčičky
(číslo a název obce)
| jedn. | 2017 | 2020 | 2025 | 2030 | 2035 | 2040 | 2045 | 2050
CELKOVÁ PRODUKCE
odpadních vod | m3/d | 10.12 | 10.02 | 10.02 | 12.5188 | 12.3988 | 12.3988 | 12.2788 | 12.1588
BSK5 | kg/d | 3.949 | 3.915 | 3.915 | 7.505 | 7.431 | 7.431 | 7.357 | 7.283
NL | kg/d | 3.6199 | 3.5888 | 3.5888 | 6.8796 | 6.8118 | 6.8118 | 6.7439 | 6.6761
CHSK | kg/d | 7.5222 | 7.4575 | 7.4575 | 14.0392 | 13.9012 | 13.9012 | 13.7632 | 13.6252
Počet EO | os. | 65.8167 | 65.25 | 65.25 | 125.0833 | 123.85 | 123.85 | 122.6167 | 121.3833
odp.vod likv. na ČOV | m3/d | 0 | 0 | 0 | 11.8988 | 11.7788 | 11.7788 | 11.6588 | 11.5388
odp.vod likv. v septicích | m3/d | 0 | 0 | 0 | 0 | 0 | 0 | 0 | 0
odp.vod likv. jiným způsobem | m3/d | 10.12 | 10.02 | 10.02 | 0.62 | 0.62 | 0.62 | 0.62 | 0.62
PŘÍSUN ODP. VOD Z JINÝCH LOKALIT
množství odpadních vod | m3/d | 0 | 0 | 0 | 0 | 0 | 0 | 0 | 0
BSK5 | kg/d | 0 | 0 | 0 | 0 | 0 | 0 | 0 | 0
NL | kg/d | 0 | 0 | 0 | 0 | 0 | 0 | 0 | 0
CHSK | kg/d | 0 | 0 | 0 | 0 | 0 | 0 | 0 | 0
ODVEDENÍ ODP. VOD NA JINÉ LOKALITY
množství odpadních vod | m3/d | 0 | 0 | 0 | 0 | 0 | 0 | 0 | 0
BSK5 | kg/d | 0 | 0 | 0 | 0 | 0 | 0 | 0 | 0
NL | kg/d | 0 | 0 | 0 | 0 | 0 | 0 | 0 | 0
CHSK | kg/d | 0 | 0 | 0 | 0 | 0 | 0 | 0 | 0
PŘÍTOK NA ČOV
množství odpadních vod | m3/d |  |  |  | 11.8988 | 11.7788 | 11.7788 | 11.6588 | 11.5388
BSK5 | kg/d |  |  |  | 7.2 | 7.126 | 7.126 | 7.052 | 6.978
NL | kg/d |  |  |  | 6.6 | 6.5322 | 6.5322 | 6.4643 | 6.3965
CHSK | kg/d |  |  |  | 13.48 | 13.342 | 13.342 | 13.204 | 13.066
Počet EO | os |  |  |  | 120 | 118.7667 | 118.7667 | 117.5333 | 116.3
Typ ČOV | - |  |  |  | 11 | 11 | 11 | 11 | 11
Dočištění - snížení BSK5 | - | bar: 2030 to 2050
Denitrifikace | - |  |  |  | ano | ano | ano | ano | ano
Odstraňování fosforu | - | bar: 2030 to 2050
množství odpadních vod | m3/d |  |  |  | 11.8988 | 11.7788 | 11.7788 | 11.6588 | 11.5388
ODSTRANĚNÉ ZNEČIŠTĚNÍ
BSK5 | kg/d | 0 | 0 | 0 | 6.843 | 6.7726 | 6.7726 | 6.7022 | 6.6318
NL | kg/d | 0 | 0 | 0 | 6.124 | 6.061 | 6.061 | 5.998 | 5.9349
CHSK | kg/d | 0 | 0 | 0 | 12.1711 | 12.0463 | 12.0463 | 11.9215 | 11.7967
ZBYTKOVÉ ZNEČIŠTĚNÍ
BSK5 | kg/d | 3.949 | 3.915 | 3.915 | 0.35696 | 0.35336 | 0.35336 | 0.34976 | 0.34616
NL | kg/d | 3.6199 | 3.5888 | 3.5888 | 0.47595 | 0.47115 | 0.47115 | 0.46635 | 0.46155
CHSK | kg/d | 7.5222 | 7.4575 | 7.4575 | 1.3089 | 1.2957 | 1.2957 | 1.2825 | 1.2693
Produkce kalů | m3/r | 0 | 0 | 0 | 83.2569 | 82.4004 | 82.4004 | 81.5439 | 80.6873
Způsob likvidace kalů | - |  |  |  | 6 | 6 | 6 | 6 | 6
Množství kalu po odvodnění | m3/r | 0 | 0 | 0 | 19.9817 | 19.7761 | 19.7761 | 19.5705 | 19.365
Typ čistírny odpadních vod: |  | 2030: Způsoby likvidace kalů:
0 - neurčeno |  | 2017: 10 - aktivační s nitrifikací; 2030: 0 - neurčeno
1 - septik |  | 2017: 11 - aktivační s denitrif. a nitrif.; 2030: 1 - přímá aplikace na zemědělské a lesní půdě
2 - septik s dočištěním |  | 2017: 12 - čist. s biologickými filtry; 2030: 2 - kompostování
3 - domovní mikročistírna - disky |  | 2017: 13 - aktivační čistírna a rybník; 2030: 3 - skládkování
4 - domovní mikročistírna - filtry |  | 2017: 14 - aktiv. č. s nitrif. a rybník; 2030: 4 - spalování
5 - kořenová čistírna |  | 2017: 15 - aktiv. č. s nitr. a mikrosíty; 2030: 5 - rekultivace
6 - stabilizační nádrž |  | 2017: 16 - aktivač. č. a rycholfiltrace; 2030: 6 - převoz do jiné ČOV ke zpracování
7 - čistírna s biokontaktory |  | 2017: 17 - č. s nitrif. a srážením P; 2030: 101 - přímá aplikace na zemědělské a lesní půdě + kompostování
8 - malá aktiv. čistírna s nitrifikací |  | 2017: 18 - č. s denitrif. + nitr. + sráž. P; 2030: 102 - přímá aplikace na zemědělské a lesní půdě + skládkování
9 - aktivační čistírna |  | 2017: 19 - č. s denit., nitr., sráž. P, filtr.; 2030: 103 - kompostování + spalování
104 - skládkování + převoz do jiné ČOV
105 - přímá aplikace na zem. a les. půdě + kompostování + převoz do jiné ČOV
106 - kompostování + skládkování + rekultivace

## tab.XII
Plán rozvoje pro kraj : Jihomoravský |  |  |  | Provozní skupina : |  | CZ0647.6220.0594.01-Němčičky
Tab. XII - TECHNICKÉ A FINANČNÍ ÚDAJE KANALIZACÍ
CZ0647.6220.0594.01-Němčičky
(číslo a název obce)
ID | K | H l a v n í o b j e k t y |  |  |  | stávající objekty |  |  | rekonstrukce |  | nové stavby
|  | 1 čistírny odpadních vod |  |  |  | DHM | rok uved. | posl. rekon. | DHM | rok zaháj. | DHM | rok zaháj.
|  | název | typ ČOV |  | kap. m3/d | mil. Kč | do provozu | /rok zrušení | mil.Kč | /ukončení | mil. Kč | /ukončení
C.N |  | ČOV Němčičky | aktivační čistírna s denitrifikací a nitrifikací |  | 15 | [5 empty] | 0.9945 | 2028/2028
2 biologický rybník
|  |  | plocha (ha) |  | kap. EO
3 kanalizační síť
|  |  |  | DN(mm) | délka(km)
K.N |  | KS Němčičky |  | < 100 | 1.3 | [5 empty] | 6.1913 | 2028/2030
4 výtlačné řady
|  |  |  | DN(mm) | délka(km)
5 čerpací stanice
|  |  |  | Qkap(l/s) | h(m)
6 kanalizační přípojky
|  |  |  | počet | délka(km)
S.N |  | přípojky Němčičky |  | 33 | 0.264 | [5 empty] | 0.91331 | 2028/2030
7 jímky
|  |  | typ |  | počet ks
|  | SOUČET |  |  |  | 0 |  |  | 0 |  | 8.0991