## tab.VI
Plán rozvoje pro kraj : Jihomoravský
Tab. VI - KANALIZACE - ZÁKLADNÍ ÚDAJE
CZ0647.6220.0595.01 - Nový Šaldorf-Sedlešovice - část obce Nový Šaldorf
(provozní skupina)
| jednotky | 2017 | 2020 | 2025 | 2030 | 2035 | 2040 | 2045 | 2050
Celkový počet obyvatel | os. | 1297 | 1290 | 1289 | 1284 | 1278 | 1269 | 1260 | 1250
Odkanalizování
Počet obyv. napoj na kanalizaci | os. | 1297 | 1290 | 1289 | 1284 | 1278 | 1269 | 1260 | 1250
Počet obyv. napoj na kanalizaci | % | 100 | 100 | 100 | 100 | 100 | 100 | 100 | 100
Přírůstek | os |  | -7 | -1 | -5 | -6 | -9 | -9 | -10
Čištění odpadních vod
Počet obyv. napoj ČOV | os. | 1297 | 1290 | 1289 | 1284 | 1278 | 1269 | 1260 | 1250
Počet obyv. napoj ČOV | % | 100 | 100 | 100 | 100 | 100 | 100 | 100 | 100
Počet obyv. se svozem na ČOV | os. | 0 | 0 | 0 | 0 | 0 | 0 | 0 | 0
Počet obyv. se svozem na ČOV | % | 0 | 0 | 0 | 0 | 0 | 0 | 0 | 0
Celková produkce odp. vod | mil. m3/rok | 0.053395 | 0.053089 | 0.053045 | 0.052826 | 0.052563 | 0.052169 | 0.051775 | 0.051337
Odpad. vody čištěné na ČOV | mil. m3/rok | 0.053395 | 0.053089 | 0.053045 | 0.052826 | 0.052563 | 0.052169 | 0.051775 | 0.051337
Odpad. vody čištěné na ČOV | % |  | 100 | 100 | 100 | 100 | 100 | 100 | 100
Přírustek odp. vody čištěné na ČOV | mil. m3/rok |  | -0.0003066 | -4.38e-05 | -0.000219 | -0.0002628 | -0.0003942 | -0.0003942 | -0.000438
Přírustek odp. vody čištěné na ČOV | % |  | -0.57753 | -0.082572 | -0.41457 | -0.49997 | -0.75563 | -0.76138 | -0.85319
Odpad. vody čištěné v septicích | mil. m3/rok | 0 | 0 | 0 | 0 | 0 | 0 | 0 | 0
Odpad. vody čištěné v septicích | % | 0 | 0 | 0 | 0 | 0 | 0 | 0 | 0
Odpad. vody nečištěné | tis. m3/rok | 0 | 0 | 0 | 0 | 0 | 0 | 0 | 0
Odpad. vody nečištěné | % | 0 | 0 | 0 | 0 | 0 | 0 | 0 | 0
Počet ČOV | ks | 0 | 0 | 0 | 0 | 0 | 0 | 0 | 0
Celková kapacita ČOV | m3/d | 0 | 0 | 0 | 0 | 0 | 0 | 0 | 0
Přírůstek | m3/d |  | 0 | 0 | 0 | 0 | 0 | 0 | 0
Přebytek kapacity | m3/d
Nedostatek kapacity | m3/d | 0 | 0 | 0 | 0 | 0 | 0 | 0 | 0
Celková délka nové kanalizace | km | 0 | 0 | 0 | 0 | 0 | 0 | 0 | 0
Přírůstek | km |  | 0 | 0 | 0 | 0 | 0 | 0 | 0
Přírůstek | % |  | 0 | 0 | 0 | 0 | 0 | 0 | 0
Celková délka rek. kanalizace | km | 0 | 0 | 0 | 0 | 0 | 0 | 0 | 0
Přírůstek | km |  | 0 | 0 | 0 | 0 | 0 | 0 | 0
Přírůstek | % |  | 0 | 0 | 0 | 0 | 0 | 0 | 0
Produkce zněčištění
BSK5 | t/rok | 31.966 | 31.7769 | 31.7499 | 31.6148 | 31.4528 | 31.2097 | 30.9666 | 30.6965
NL | t/rok | 29.3021 | 29.1288 | 29.1041 | 28.9803 | 28.8317 | 28.6089 | 28.3861 | 28.1385
CHSK | t/rok | 59.7089 | 59.3563 | 59.3059 | 59.0541 | 58.7519 | 58.2985 | 57.8452 | 57.3415
Odstranění znečištění
BSK5 | t/rok | 31.2184 | 31.0337 | 31.0073 | 30.8753 | 30.7169 | 30.4793 | 30.2418 | 29.9778
NL | t/rok | 28.341 | 28.1732 | 28.1493 | 28.0294 | 27.8856 | 27.6698 | 27.4541 | 27.2144
CHSK | t/rok | 56.5052 | 56.171 | 56.1232 | 55.8845 | 55.5981 | 55.1684 | 54.7387 | 54.2613
Celkové investiční náklady ročně | mil. Kč | 0 | 0 | 147.3283 | 0 | 0 | 0 | 0 | 0
Celkové investiční náklady součtově | mil. Kč | 0 | 0 | 147.3283 | 147.3283 | 147.3283 | 147.3283 | 147.3283 | 147.3283

## tab.IX
Kraj : Jihomoravský |  |  |  |  | Provozní skupina : |  | CZ0647.6220.0595.01 - Nový Šaldorf-Sedlešovice - část obce Nový Šaldorf
Tab. IX - KANALIZACE - REKAPITULACE VSTUPNÍCH ÚDAJŮ
CZ0647.6220.0595.01 - Nový Šaldorf-Sedlešovice - část obce Nový Šaldorf
(číslo a název obce)
| jedn. | 2017 | 2020 | 2025 | 2030 | 2035 | 2040 | 2045 | 2050
Počet trvale bydl.obyvatel | os. | 1017 | 1010 | 1009 | 1004 | 998 | 989 | 980 | 970
Počet osob s ČOP | os. | 280 | 280 | 280 | 280 | 280 | 280 | 280 | 280
ODKANALIZOVÁNÍ OBCE
Rozsah odkanalizování | - | 2017: celá obec
Typ kanalizace | - | 2017: splašková kanalizace
Počet obyv.napoj.na kanal.
- trvale bydlící | os. | 1017 | 1010 | 1009 | 1004 | 998 | 989 | 980 | 970
- počet osob s ČOP | os. | 280 | 280 | 280 | 280 | 280 | 280 | 280 | 280
Počet obyv.nenapoj.na kanal.
- trvale bydlící | os. | 0 | 0 | 0 | 0 | 0 | 0 | 0 | 0
- počet osob s ČOP | os. | 0 | 0 | 0 | 0 | 0 | 0 | 0 | 0
LIKVIDACE ODPADNÍCH VOD
Počet obyv.napoj.na ČOV
- trvale bydlící | os. | 1017 | 1010 | 1009 | 1004 | 998 | 989 | 980 | 970
- počet osob s ČOP | os. | 280 | 280 | 280 | 280 | 280 | 280 | 280 | 280
Počet obyv.napoj.na septiky
- trvale bydlící | os. | 0 | 0 | 0 | 0 | 0 | 0 | 0 | 0
- počet osob s ČOP | os. | 0 | 0 | 0 | 0 | 0 | 0 | 0 | 0
Počet obyv.s odvoz OV
- trvale bydlící | os. | 0 | 0 | 0 | 0 | 0 | 0 | 0 | 0
- počet osob s ČOP | os. | 0 | 0 | 0 | 0 | 0 | 0 | 0 | 0
Průmysl,zemědelství,vybavenost | - | 2017: zemědělství, vybavenost
Způsob likvidace | - | obecní ČOV | obecní ČOV | obecní ČOV | obecní ČOV | obecní ČOV | obecní ČOV | obecní ČOV | obecní ČOV
Množství odp.vod | m3/d | 25.94 | 25.8 | 25.78 | 25.68 | 25.56 | 25.38 | 25.2 | 25
BSK5 | kg/d | 18.158 | 18.06 | 18.046 | 17.976 | 17.892 | 17.766 | 17.64 | 17.5
NL | kg/d | 16.6448 | 16.555 | 16.5422 | 16.478 | 16.401 | 16.2855 | 16.17 | 16.0417
CHSK | kg/d | 36.316 | 36.12 | 36.092 | 35.952 | 35.784 | 35.532 | 35.28 | 35
N-celk | kg/d | 3.329 | 3.311 | 3.3084 | 3.2956 | 3.2802 | 3.2571 | 3.234 | 3.2083
N-NH4 | kg/d | 1.5737 | 1.5652 | 1.564 | 1.5579 | 1.5506 | 1.5397 | 1.5288 | 1.5167
N-NO3 | kg/d | 0.30263 | 0.301 | 0.30077 | 0.2996 | 0.2982 | 0.2961 | 0.294 | 0.29167
P-celk | kg/d | 0.75658 | 0.7525 | 0.75192 | 0.749 | 0.7455 | 0.74025 | 0.735 | 0.72917
Počet ČOV | ks | 0 | 0 | 0 | 0 | 0 | 0 | 0 | 0
Kapacita ČOV | m3/d | 0 | 0 | 0 | 0 | 0 | 0 | 0 | 0
Počet čerpacích stanic | ks | 0 | 0 | 0 | 0 | 0 | 0 | 0 | 0
Délka kanal.sítě | km | 5.163 | 5.163 | 5.163 | 5.163 | 5.163 | 5.163 | 5.163 | 5.163
Počet kanal.přípojek | ks | 325 | 325 | 325 | 325 | 325 | 325 | 325 | 325
Jímky a septiky | ks | 0 | 0 | 0 | 0 | 0 | 0 | 0 | 0
Mikročistírny | ks | 0 | 0 | 0 | 0 | 0 | 0 | 0 | 0
Vysvětlivka : Počet osob s ČOP = Počet osob s časově omezeným pobytem
|  | 127.581 | 128.2261 | 128.3873 | 128.5486 | 128.7099 | 128.8711 | 129.0324 | 129.1937

## tab.X
Kraj : Jihomoravský | [5 empty] | Provozní skupina: CZ0647.6220.0595.01 - Nový Šaldorf-Sedlešovice - část obce Nový Šaldorf
Tab. X - KANALIZACE - BILANCE ODPADNÍCH VOD A ZNEČIŠTĚNÍ
CZ0647.6220.0595.01 - Nový Šaldorf-Sedlešovice - část obce Nový Šaldorf
(číslo a název obce)
| jedn. | 2017 | 2020 | 2025 | 2030 | 2035 | 2040 | 2045 | 2050
CELKOVÁ PRODUKCE
odpadních vod | m3/d | 146.288 | 145.448 | 145.328 | 144.728 | 144.008 | 142.928 | 141.848 | 140.648
BSK5 | kg/d | 87.578 | 87.06 | 86.986 | 86.616 | 86.172 | 85.506 | 84.84 | 84.1
NL | kg/d | 80.2798 | 79.805 | 79.7372 | 79.398 | 78.991 | 78.3805 | 77.77 | 77.0917
CHSK | kg/d | 163.586 | 162.62 | 162.482 | 161.792 | 160.964 | 159.722 | 158.48 | 157.1
Počet EO | os. | 1459.6333 | 1451 | 1449.7667 | 1443.6 | 1436.2 | 1425.1 | 1414 | 1401.6667
odp.vod likv. na ČOV | m3/d | 146.288 | 145.448 | 145.328 | 144.728 | 144.008 | 142.928 | 141.848 | 140.648
odp.vod likv. v septicích | m3/d | 0 | 0 | 0 | 0 | 0 | 0 | 0 | 0
odp.vod likv. jiným způsobem | m3/d | 0 | 0 | 0 | 0 | 0 | 0 | 0 | 0
PŘÍSUN ODP. VOD Z JINÝCH LOKALIT
množství odpadních vod | m3/d | 0 | 0 | 0 | 0 | 0 | 0 | 0 | 0
BSK5 | kg/d | 0 | 0 | 0 | 0 | 0 | 0 | 0 | 0
NL | kg/d | 0 | 0 | 0 | 0 | 0 | 0 | 0 | 0
CHSK | kg/d | 0 | 0 | 0 | 0 | 0 | 0 | 0 | 0
ODVEDENÍ ODP. VOD NA JINÉ LOKALITY
množství odpadních vod | m3/d | 146.288 | 145.448 | 145.328 | 144.728 | 144.008 | 142.928 | 141.848 | 140.648
BSK5 | kg/d | 87.578 | 87.06 | 86.986 | 86.616 | 86.172 | 85.506 | 84.84 | 84.1
NL | kg/d | 80.2798 | 79.805 | 79.7372 | 79.398 | 78.991 | 78.3805 | 77.77 | 77.0917
CHSK | kg/d | 163.586 | 162.62 | 162.482 | 161.792 | 160.964 | 159.722 | 158.48 | 157.1
PŘÍTOK NA ČOV
množství odpadních vod | m3/d
BSK5 | kg/d
NL | kg/d
CHSK | kg/d
Počet EO | os
Typ ČOV | -
Dočištění - snížení BSK5 | -
Denitrifikace | -
Odstraňování fosforu | -
množství odpadních vod | m3/d
ODSTRANĚNÉ ZNEČIŠTĚNÍ
BSK5 | kg/d | 85.53 | 85.0237 | 84.9514 | 84.5898 | 84.1559 | 83.505 | 82.8541 | 82.1309
NL | kg/d | 77.6466 | 77.1869 | 77.1213 | 76.7929 | 76.3989 | 75.8078 | 75.2167 | 74.56
CHSK | kg/d | 154.8087 | 153.8931 | 153.7623 | 153.1083 | 152.3235 | 151.1463 | 149.9691 | 148.6611
ZBYTKOVÉ ZNEČIŠTĚNÍ
BSK5 | kg/d | 2.048 | 2.0363 | 2.0346 | 2.0262 | 2.0161 | 2.001 | 1.9859 | 1.9691
NL | kg/d | 2.6332 | 2.6181 | 2.6159 | 2.6051 | 2.5921 | 2.5727 | 2.5533 | 2.5317
CHSK | kg/d | 8.7773 | 8.7269 | 8.7197 | 8.6837 | 8.6405 | 8.5757 | 8.5109 | 8.4389
Produkce kalů | m3/r | 1040.6146 | 1034.4554 | 1033.5755 | 1029.176 | 1023.8966 | 1015.9776 | 1008.0586 | 999.2596
Způsob likvidace kalů | -
Množství kalu po odvodnění | m3/r | 249.7475 | 248.2693 | 248.0581 | 247.0022 | 245.7352 | 243.8346 | 241.9341 | 239.8223
Typ čistírny odpadních vod: |  | 2030: Způsoby likvidace kalů:
0 - neurčeno |  | 2017: 10 - aktivační s nitrifikací; 2030: 0 - neurčeno
1 - septik |  | 2017: 11 - aktivační s denitrif. a nitrif.; 2030: 1 - přímá aplikace na zemědělské a lesní půdě
2 - septik s dočištěním |  | 2017: 12 - čist. s biologickými filtry; 2030: 2 - kompostování
3 - domovní mikročistírna - disky |  | 2017: 13 - aktivační čistírna a rybník; 2030: 3 - skládkování
4 - domovní mikročistírna - filtry |  | 2017: 14 - aktiv. č. s nitrif. a rybník; 2030: 4 - spalování
5 - kořenová čistírna |  | 2017: 15 - aktiv. č. s nitr. a mikrosíty; 2030: 5 - rekultivace
6 - stabilizační nádrž |  | 2017: 16 - aktivač. č. a rycholfiltrace; 2030: 6 - převoz do jiné ČOV ke zpracování
7 - čistírna s biokontaktory |  | 2017: 17 - č. s nitrif. a srážením P; 2030: 101 - přímá aplikace na zemědělské a lesní půdě + kompostování
8 - malá aktiv. čistírna s nitrifikací |  | 2017: 18 - č. s denitrif. + nitr. + sráž. P; 2030: 102 - přímá aplikace na zemědělské a lesní půdě + skládkování
9 - aktivační čistírna |  | 2017: 19 - č. s denit., nitr., sráž. P, filtr.; 2030: 103 - kompostování + spalování
104 - skládkování + převoz do jiné ČOV
105 - přímá aplikace na zem. a les. půdě + kompostování + převoz do jiné ČOV
106 - kompostování + skládkování + rekultivace

## tab.XII
Plán rozvoje pro kraj : Jihomoravský |  |  |  | Provozní skupina : |  | CZ0647.6220.0595.01-Nový Šaldorf-Sedlešovice - část obce Nový Šaldorf
Tab. XII - TECHNICKÉ A FINANČNÍ ÚDAJE KANALIZACÍ
CZ0647.6220.0595.01-Nový Šaldorf-Sedlešovice - část obce Nový Šaldorf
(číslo a název obce)
ID | K | H l a v n í o b j e k t y |  |  |  | stávající objekty |  |  | rekonstrukce |  | nové stavby
|  | 1 čistírny odpadních vod |  |  |  | DHM | rok uved. | posl. rekon. | DHM | rok zaháj. | DHM | rok zaháj.
|  | název | typ ČOV |  | kap. m3/d | mil. Kč | do provozu | /rok zrušení | mil.Kč | /ukončení | mil. Kč | /ukončení
2 biologický rybník
|  |  | plocha (ha) |  | kap. EO
3 kanalizační síť
|  |  |  | DN(mm) | délka(km)
K.S |  | KS Nový Šaldorf |  | < 100 | 5.163 |  | 1996 | 2019
4 výtlačné řady
|  |  |  | DN(mm) | délka(km)
5 čerpací stanice
|  |  |  | Qkap(l/s) | h(m)
6 kanalizační přípojky
|  |  |  | počet | délka(km)
S.S |  | přípojky Nový Šaldorf |  | 325 | 2.6 |  | 1997 | 2019
7 jímky
|  |  | typ |  | počet ks
|  | SOUČET |  |  |  | 0 |  |  | 0 |  | 0