## tab.VI
Plán rozvoje pro kraj : Jihomoravský
Tab. VI - KANALIZACE - ZÁKLADNÍ ÚDAJE
CZ0647.6220.0595.02 - Nový Šaldorf-Sedlešovice - část obce Sedlešovice
(provozní skupina)
| jednotky | 2017 | 2020 | 2025 | 2030 | 2035 | 2040 | 2045 | 2050
Celkový počet obyvatel | os. | 529 | 526 | 525 | 523 | 519 | 515 | 510 | 506
Odkanalizování
Počet obyv. napoj na kanalizaci | os. | 529 | 526 | 525 | 523 | 519 | 515 | 510 | 506
Počet obyv. napoj na kanalizaci | % | 100 | 100 | 100 | 100 | 100 | 100 | 100 | 100
Přírůstek | os |  | -3 | -1 | -2 | -4 | -4 | -5 | -4
Čištění odpadních vod
Počet obyv. napoj ČOV | os. | 529 | 526 | 525 | 523 | 519 | 515 | 510 | 506
Počet obyv. napoj ČOV | % | 100 | 100 | 100 | 100 | 100 | 100 | 100 | 100
Počet obyv. se svozem na ČOV | os. | 0 | 0 | 0 | 0 | 0 | 0 | 0 | 0
Počet obyv. se svozem na ČOV | % | 0 | 0 | 0 | 0 | 0 | 0 | 0 | 0
Celková produkce odp. vod | mil. m3/rok | 0.02379 | 0.023654 | 0.023608 | 0.023517 | 0.023335 | 0.023154 | 0.022926 | 0.022744
Odpad. vody čištěné na ČOV | mil. m3/rok | 0.02379 | 0.023654 | 0.023608 | 0.023517 | 0.023335 | 0.023154 | 0.022926 | 0.022744
Odpad. vody čištěné na ČOV | % |  | 100 | 100 | 100 | 100 | 100 | 100 | 100
Přírustek odp. vody čištěné na ČOV | mil. m3/rok |  | -0.00013636 | -4.5453e-05 | -9.0906e-05 | -0.00018181 | -0.00018181 | -0.00022727 | -0.00018181
Přírustek odp. vody čištěné na ČOV | % |  | -0.57649 | -0.19253 | -0.38655 | -0.77913 | -0.78525 | -0.99129 | -0.79937
Odpad. vody čištěné v septicích | mil. m3/rok | 0 | 0 | 0 | 0 | 0 | 0 | 0 | 0
Odpad. vody čištěné v septicích | % | 0 | 0 | 0 | 0 | 0 | 0 | 0 | 0
Odpad. vody nečištěné | tis. m3/rok | 0 | 0 | 0 | 0 | 0 | 0 | 0 | 0
Odpad. vody nečištěné | % | 0 | 0 | 0 | 0 | 0 | 0 | 0 | 0
Počet ČOV | ks | 0 | 0 | 0 | 0 | 0 | 0 | 0 | 0
Celková kapacita ČOV | m3/d | 0 | 0 | 0 | 0 | 0 | 0 | 0 | 0
Přírůstek | m3/d |  | 0 | 0 | 0 | 0 | 0 | 0 | 0
Přebytek kapacity | m3/d
Nedostatek kapacity | m3/d | 0 | 0 | 0 | 0 | 0 | 0 | 0 | 0
Celková délka nové kanalizace | km | 0 | 0 | 0 | 0 | 0 | 0 | 0 | 0
Přírůstek | km |  | 0 | 0 | 0 | 0 | 0 | 0 | 0
Přírůstek | % |  | 0 | 0 | 0 | 0 | 0 | 0 | 0
Celková délka rek. kanalizace | km | 0 | 0 | 0 | 0 | 0 | 0 | 0 | 0
Přírůstek | km |  | 0 | 0 | 0 | 0 | 0 | 0 | 0
Přírůstek | % |  | 0 | 0 | 0 | 0 | 0 | 0 | 0
Produkce zněčištění
BSK5 | t/rok | 12.7177 | 12.6443 | 12.6199 | 12.571 | 12.4731 | 12.3753 | 12.253 | 12.1552
NL | t/rok | 11.6579 | 11.5906 | 11.5682 | 11.5234 | 11.4337 | 11.344 | 11.232 | 11.1423
CHSK | t/rok | 23.541 | 23.4053 | 23.36 | 23.2695 | 23.0884 | 22.9074 | 22.6811 | 22.5001
Odstranění znečištění
BSK5 | t/rok | 12.3846 | 12.3132 | 12.2894 | 12.2417 | 12.1464 | 12.0512 | 11.9321 | 11.8368
NL | t/rok | 11.2297 | 11.1649 | 11.1433 | 11.1001 | 11.0137 | 10.9273 | 10.8193 | 10.7329
CHSK | t/rok | 22.1136 | 21.986 | 21.9435 | 21.8584 | 21.6883 | 21.5182 | 21.3055 | 21.1354
Celkové investiční náklady ročně | mil. Kč | 0 | 0 | 147.3283 | 0 | 0 | 0 | 0 | 0
Celkové investiční náklady součtově | mil. Kč | 0 | 0 | 147.3283 | 147.3283 | 147.3283 | 147.3283 | 147.3283 | 147.3283

## tab.IX
Kraj : Jihomoravský |  |  |  |  | Provozní skupina : |  | CZ0647.6220.0595.02 - Nový Šaldorf-Sedlešovice - část obce Sedlešovice
Tab. IX - KANALIZACE - REKAPITULACE VSTUPNÍCH ÚDAJŮ
CZ0647.6220.0595.02 - Nový Šaldorf-Sedlešovice - část obce Sedlešovice
(číslo a název obce)
| jedn. | 2017 | 2020 | 2025 | 2030 | 2035 | 2040 | 2045 | 2050
Počet trvale bydl.obyvatel | os. | 509 | 506 | 505 | 503 | 499 | 495 | 490 | 486
Počet osob s ČOP | os. | 20 | 20 | 20 | 20 | 20 | 20 | 20 | 20
ODKANALIZOVÁNÍ OBCE
Rozsah odkanalizování | - | 2017: celá obec
Typ kanalizace | - | 2017: splašková kanalizace
Počet obyv.napoj.na kanal.
- trvale bydlící | os. | 509 | 506 | 505 | 503 | 499 | 495 | 490 | 486
- počet osob s ČOP | os. | 20 | 20 | 20 | 20 | 20 | 20 | 20 | 20
Počet obyv.nenapoj.na kanal.
- trvale bydlící | os. | 0 | 0 | 0 | 0 | 0 | 0 | 0 | 0
- počet osob s ČOP | os. | 0 | 0 | 0 | 0 | 0 | 0 | 0 | 0
LIKVIDACE ODPADNÍCH VOD
Počet obyv.napoj.na ČOV
- trvale bydlící | os. | 509 | 506 | 505 | 503 | 499 | 495 | 490 | 486
- počet osob s ČOP | os. | 20 | 20 | 20 | 20 | 20 | 20 | 20 | 20
Počet obyv.napoj.na septiky
- trvale bydlící | os. | 0 | 0 | 0 | 0 | 0 | 0 | 0 | 0
- počet osob s ČOP | os. | 0 | 0 | 0 | 0 | 0 | 0 | 0 | 0
Počet obyv.s odvoz OV
- trvale bydlící | os. | 0 | 0 | 0 | 0 | 0 | 0 | 0 | 0
- počet osob s ČOP | os. | 0 | 0 | 0 | 0 | 0 | 0 | 0 | 0
Průmysl,zemědelství,vybavenost | - | 2017: vybavenost
Způsob likvidace | - | obecní ČOV | obecní ČOV | obecní ČOV | obecní ČOV | obecní ČOV | obecní ČOV | obecní ČOV | obecní ČOV
Množství odp.vod | m3/d | 10.58 | 10.52 | 10.5 | 10.46 | 10.38 | 10.3 | 10.2 | 10.12
BSK5 | kg/d | 3.703 | 3.682 | 3.675 | 3.661 | 3.633 | 3.605 | 3.57 | 3.542
NL | kg/d | 3.3944 | 3.3752 | 3.3688 | 3.3559 | 3.3303 | 3.3046 | 3.2725 | 3.2468
CHSK | kg/d | 7.406 | 7.364 | 7.35 | 7.322 | 7.266 | 7.21 | 7.14 | 7.084
N-celk | kg/d | 0.67888 | 0.67503 | 0.67375 | 0.67118 | 0.66605 | 0.66092 | 0.6545 | 0.64937
N-NH4 | kg/d | 0.32093 | 0.31911 | 0.3185 | 0.31729 | 0.31486 | 0.31243 | 0.3094 | 0.30697
N-NO3 | kg/d | 0.061717 | 0.061367 | 0.06125 | 0.061017 | 0.06055 | 0.060083 | 0.0595 | 0.059033
P-celk | kg/d | 0.15429 | 0.15342 | 0.15313 | 0.15254 | 0.15138 | 0.15021 | 0.14875 | 0.14758
Počet ČOV | ks | 0 | 0 | 0 | 0 | 0 | 0 | 0 | 0
Kapacita ČOV | m3/d | 0 | 0 | 0 | 0 | 0 | 0 | 0 | 0
Počet čerpacích stanic | ks | 2 | 2 | 2 | 2 | 2 | 2 | 2 | 2
Délka kanal.sítě | km | 2.84 | 2.84 | 2.84 | 2.84 | 2.84 | 2.84 | 2.84 | 2.84
Počet kanal.přípojek | ks | 164 | 164 | 164 | 164 | 164 | 164 | 164 | 164
Jímky a septiky | ks | 0 | 0 | 0 | 0 | 0 | 0 | 0 | 0
Mikročistírny | ks | 0 | 0 | 0 | 0 | 0 | 0 | 0 | 0
Vysvětlivka : Počet osob s ČOP = Počet osob s časově omezeným pobytem
|  | 127.581 | 128.2261 | 128.3873 | 128.5486 | 128.7099 | 128.8711 | 129.0324 | 129.1937

## tab.X
Kraj : Jihomoravský | [5 empty] | Provozní skupina: CZ0647.6220.0595.02 - Nový Šaldorf-Sedlešovice - část obce Sedlešovice
Tab. X - KANALIZACE - BILANCE ODPADNÍCH VOD A ZNEČIŠTĚNÍ
CZ0647.6220.0595.02 - Nový Šaldorf-Sedlešovice - část obce Sedlešovice
(číslo a název obce)
| jedn. | 2017 | 2020 | 2025 | 2030 | 2035 | 2040 | 2045 | 2050
CELKOVÁ PRODUKCE
odpadních vod | m3/d | 65.1778 | 64.8042 | 64.6797 | 64.4306 | 63.9325 | 63.4344 | 62.8118 | 62.3136
BSK5 | kg/d | 34.843 | 34.642 | 34.575 | 34.441 | 34.173 | 33.905 | 33.57 | 33.302
NL | kg/d | 31.9394 | 31.7552 | 31.6938 | 31.5709 | 31.3253 | 31.0796 | 30.7725 | 30.5268
CHSK | kg/d | 64.496 | 64.124 | 64 | 63.752 | 63.256 | 62.76 | 62.14 | 61.644
Počet EO | os. | 580.7167 | 577.3667 | 576.25 | 574.0167 | 569.55 | 565.0833 | 559.5 | 555.0333
odp.vod likv. na ČOV | m3/d | 65.1778 | 64.8042 | 64.6797 | 64.4306 | 63.9325 | 63.4344 | 62.8118 | 62.3136
odp.vod likv. v septicích | m3/d | 0 | 0 | 0 | 0 | 0 | 0 | 0 | 0
odp.vod likv. jiným způsobem | m3/d | 0 | 0 | 0 | 0 | 0 | 0 | 0 | 0
PŘÍSUN ODP. VOD Z JINÝCH LOKALIT
množství odpadních vod | m3/d | 0 | 0 | 0 | 0 | 0 | 0 | 0 | 0
BSK5 | kg/d | 0 | 0 | 0 | 0 | 0 | 0 | 0 | 0
NL | kg/d | 0 | 0 | 0 | 0 | 0 | 0 | 0 | 0
CHSK | kg/d | 0 | 0 | 0 | 0 | 0 | 0 | 0 | 0
ODVEDENÍ ODP. VOD NA JINÉ LOKALITY
množství odpadních vod | m3/d | 65.1778 | 64.8042 | 64.6797 | 64.4306 | 63.9325 | 63.4344 | 62.8118 | 62.3136
BSK5 | kg/d | 34.843 | 34.642 | 34.575 | 34.441 | 34.173 | 33.905 | 33.57 | 33.302
NL | kg/d | 31.9394 | 31.7552 | 31.6938 | 31.5709 | 31.3253 | 31.0796 | 30.7725 | 30.5268
CHSK | kg/d | 64.496 | 64.124 | 64 | 63.752 | 63.256 | 62.76 | 62.14 | 61.644
PŘÍTOK NA ČOV
množství odpadních vod | m3/d
BSK5 | kg/d
NL | kg/d
CHSK | kg/d
Počet EO | os
Typ ČOV | -
Dočištění - snížení BSK5 | -
Denitrifikace | -
Odstraňování fosforu | -
množství odpadních vod | m3/d
ODSTRANĚNÉ ZNEČIŠTĚNÍ
BSK5 | kg/d | 33.9305 | 33.7347 | 33.6695 | 33.539 | 33.2779 | 33.0169 | 32.6906 | 32.4296
NL | kg/d | 30.7662 | 30.5887 | 30.5295 | 30.4112 | 30.1745 | 29.9378 | 29.6419 | 29.4052
CHSK | kg/d | 60.5853 | 60.2357 | 60.1192 | 59.8862 | 59.42 | 58.9539 | 58.3713 | 57.9052
ZBYTKOVÉ ZNEČIŠTĚNÍ
BSK5 | kg/d | 0.91249 | 0.90726 | 0.90552 | 0.90203 | 0.89506 | 0.88808 | 0.87936 | 0.87239
NL | kg/d | 1.1732 | 1.1665 | 1.1642 | 1.1598 | 1.1508 | 1.1418 | 1.1306 | 1.1216
CHSK | kg/d | 3.9107 | 3.8883 | 3.8808 | 3.8658 | 3.836 | 3.8061 | 3.7687 | 3.7388
Produkce kalů | m3/r | 412.8212 | 410.4393 | 409.6454 | 408.0575 | 404.8817 | 401.7058 | 397.7361 | 394.5602
Způsob likvidace kalů | -
Množství kalu po odvodnění | m3/r | 99.0771 | 98.5054 | 98.3149 | 97.9338 | 97.1716 | 96.4094 | 95.4567 | 94.6945
Typ čistírny odpadních vod: |  | 2030: Způsoby likvidace kalů:
0 - neurčeno |  | 2017: 10 - aktivační s nitrifikací; 2030: 0 - neurčeno
1 - septik |  | 2017: 11 - aktivační s denitrif. a nitrif.; 2030: 1 - přímá aplikace na zemědělské a lesní půdě
2 - septik s dočištěním |  | 2017: 12 - čist. s biologickými filtry; 2030: 2 - kompostování
3 - domovní mikročistírna - disky |  | 2017: 13 - aktivační čistírna a rybník; 2030: 3 - skládkování
4 - domovní mikročistírna - filtry |  | 2017: 14 - aktiv. č. s nitrif. a rybník; 2030: 4 - spalování
5 - kořenová čistírna |  | 2017: 15 - aktiv. č. s nitr. a mikrosíty; 2030: 5 - rekultivace
6 - stabilizační nádrž |  | 2017: 16 - aktivač. č. a rycholfiltrace; 2030: 6 - převoz do jiné ČOV ke zpracování
7 - čistírna s biokontaktory |  | 2017: 17 - č. s nitrif. a srážením P; 2030: 101 - přímá aplikace na zemědělské a lesní půdě + kompostování
8 - malá aktiv. čistírna s nitrifikací |  | 2017: 18 - č. s denitrif. + nitr. + sráž. P; 2030: 102 - přímá aplikace na zemědělské a lesní půdě + skládkování
9 - aktivační čistírna |  | 2017: 19 - č. s denit., nitr., sráž. P, filtr.; 2030: 103 - kompostování + spalování
104 - skládkování + převoz do jiné ČOV
105 - přímá aplikace na zem. a les. půdě + kompostování + převoz do jiné ČOV
106 - kompostování + skládkování + rekultivace

## tab.XII
Plán rozvoje pro kraj : Jihomoravský |  |  |  | Provozní skupina : |  | CZ0647.6220.0595.02-Nový Šaldorf-Sedlešovice - část obce Sedlešovice
Tab. XII - TECHNICKÉ A FINANČNÍ ÚDAJE KANALIZACÍ
CZ0647.6220.0595.02-Nový Šaldorf-Sedlešovice - část obce Sedlešovice
(číslo a název obce)
ID | K | H l a v n í o b j e k t y |  |  |  | stávající objekty |  |  | rekonstrukce |  | nové stavby
|  | 1 čistírny odpadních vod |  |  |  | DHM | rok uved. | posl. rekon. | DHM | rok zaháj. | DHM | rok zaháj.
|  | název | typ ČOV |  | kap. m3/d | mil. Kč | do provozu | /rok zrušení | mil.Kč | /ukončení | mil. Kč | /ukončení
2 biologický rybník
|  |  | plocha (ha) |  | kap. EO
3 kanalizační síť
|  |  |  | DN(mm) | délka(km)
K.S |  | KS Sedlešovice |  | < 100 | 2.492 |  | 1996 | 2017
4 výtlačné řady
|  |  |  | DN(mm) | délka(km)
V.S |  | Výtlak Sedlešovice |  | < 100 | 0.088 |  | 1996 | 1997
V.S |  | Výtlak Sedlešovice - N.Šaldorf |  | < 100 | 0.26 |  | 1996 | 1997
5 čerpací stanice
|  |  |  | Qkap(l/s) | h(m)
S.S |  | ČS 1 |  | 5 | 0 |  | 1996 | 1997
S.S |  | ČS 2 |  | 3 | 0 |  | 1996 | 1997
6 kanalizační přípojky
|  |  |  | počet | délka(km)
S.S |  | přípojky Sedlešovice |  | 164 | 1.312 |  | 1997 | 2019
7 jímky
|  |  | typ |  | počet ks
|  | SOUČET |  |  |  | 0 |  |  | 0 |  | 0