## tab.VI
Plán rozvoje pro kraj : Jihomoravský
Tab. VI - KANALIZACE - ZÁKLADNÍ ÚDAJE
CZ0647.6220.0596.01 - Olbramkostel
(provozní skupina)
| jednotky | 2017 | 2020 | 2025 | 2030 | 2035 | 2040 | 2045 | 2050
Celkový počet obyvatel | os. | 738 | 734 | 734 | 731 | 728 | 723 | 718 | 713
Odkanalizování
Počet obyv. napoj na kanalizaci | os. | 549 | 552 | 562 | 570 | 567 | 562 | 558 | 553
Počet obyv. napoj na kanalizaci | % | 74.3902 | 75.2044 | 76.5668 | 77.9754 | 77.8846 | 77.7317 | 77.7159 | 77.5596
Přírůstek | os |  | 3 | 10 | 8 | -3 | -5 | -4 | -5
Čištění odpadních vod
Počet obyv. napoj ČOV | os. | 549 | 552 | 562 | 570 | 567 | 562 | 558 | 553
Počet obyv. napoj ČOV | % | 74.3902 | 75.2044 | 76.5668 | 77.9754 | 77.8846 | 77.7317 | 77.7159 | 77.5596
Počet obyv. se svozem na ČOV | os. | 189 | 182 | 172 | 161 | 161 | 161 | 160 | 160
Počet obyv. se svozem na ČOV | % | 25.6098 | 24.7956 | 23.4332 | 22.0246 | 22.1154 | 22.2683 | 22.2841 | 22.4404
Celková produkce odp. vod | mil. m3/rok | 0.027196 | 0.027072 | 0.027145 | 0.027094 | 0.026962 | 0.026743 | 0.026531 | 0.026312
Odpad. vody čištěné na ČOV | mil. m3/rok | 0.024633 | 0.024714 | 0.025079 | 0.025349 | 0.025217 | 0.024998 | 0.024816 | 0.024597
Odpad. vody čištěné na ČOV | % | 90.5783 | 91.2902 | 92.3893 | 93.5605 | 93.5291 | 93.4761 | 93.5341 | 93.4803
Přírustek odp. vody čištěné na ČOV | mil. m3/rok |  | 8.03e-05 | 0.000365 | 0.0002701 | -0.0001314 | -0.000219 | -0.0001825 | -0.000219
Přírustek odp. vody čištěné na ČOV | % |  | 0.32492 | 1.4554 | 1.0655 | -0.52107 | -0.87605 | -0.73541 | -0.89035
Odpad. vody čištěné v septicích | mil. m3/rok | 0 | 0 | 0 | 0 | 0 | 0 | 0 | 0
Odpad. vody čištěné v septicích | % | 0 | 0 | 0 | 0 | 0 | 0 | 0 | 0
Odpad. vody nečištěné | tis. m3/rok | 2.5623 | 2.3579 | 2.0659 | 1.7447 | 1.7447 | 1.7447 | 1.7155 | 1.7155
Odpad. vody nečištěné | % | 9.4217 | 8.7098 | 7.6107 | 6.4395 | 6.4709 | 6.5239 | 6.4659 | 6.5197
Počet ČOV | ks | 0 | 0 | 0 | 0 | 0 | 0 | 0 | 0
Celková kapacita ČOV | m3/d | 0 | 0 | 0 | 0 | 0 | 0 | 0 | 0
Přírůstek | m3/d |  | 0 | 0 | 0 | 0 | 0 | 0 | 0
Přebytek kapacity | m3/d
Nedostatek kapacity | m3/d | 0 | 0 | 0 | 0 | 0 | 0 | 0 | 0
Celková délka nové kanalizace | km | 0 | 0 | 0 | 0 | 0 | 0 | 0 | 0
Přírůstek | km |  | 0 | 0 | 0 | 0 | 0 | 0 | 0
Přírůstek | % |  | 0 | 0 | 0 | 0 | 0 | 0 | 0
Celková délka rek. kanalizace | km | 0 | 0 | 0 | 0 | 0 | 0 | 0 | 0
Přírůstek | km |  | 0 | 0 | 0 | 0 | 0 | 0 | 0
Přírůstek | % |  | 0 | 0 | 0 | 0 | 0 | 0 | 0
Produkce zněčištění
BSK5 | t/rok | 14.3303 | 14.3346 | 14.4806 | 14.5679 | 14.4945 | 14.3722 | 14.2646 | 14.1423
NL | t/rok | 13.1361 | 13.1401 | 13.2739 | 13.3539 | 13.2866 | 13.1746 | 13.0759 | 12.9638
CHSK | t/rok | 26.5864 | 26.5927 | 26.8604 | 27.0191 | 26.8833 | 26.657 | 26.4575 | 26.2312
Odstranění znečištění
BSK5 | t/rok | 12.8521 | 12.9064 | 13.1203 | 13.2841 | 13.2125 | 13.0933 | 12.9955 | 12.8763
NL | t/rok | 11.6538 | 11.7032 | 11.8974 | 12.0461 | 11.9812 | 11.8731 | 11.7843 | 11.6762
CHSK | t/rok | 23.0306 | 23.1258 | 23.5054 | 23.7951 | 23.6672 | 23.454 | 23.2788 | 23.0657
Celkové investiční náklady ročně | mil. Kč | 0 | 0 | 147.3283 | 0 | 0 | 0 | 0 | 0
Celkové investiční náklady součtově | mil. Kč | 0 | 0 | 147.3283 | 147.3283 | 147.3283 | 147.3283 | 147.3283 | 147.3283

## tab.IX
Kraj : Jihomoravský |  |  |  |  | Provozní skupina : |  | CZ0647.6220.0596.01 - Olbramkostel
Tab. IX - KANALIZACE - REKAPITULACE VSTUPNÍCH ÚDAJŮ
CZ0647.6220.0596.01 - Olbramkostel
(číslo a název obce)
| jedn. | 2017 | 2020 | 2025 | 2030 | 2035 | 2040 | 2045 | 2050
Počet trvale bydl.obyvatel | os. | 538 | 534 | 534 | 531 | 528 | 523 | 518 | 513
Počet osob s ČOP | os. | 200 | 200 | 200 | 200 | 200 | 200 | 200 | 200
ODKANALIZOVÁNÍ OBCE
Rozsah odkanalizování | - | 2017: celá obec
Typ kanalizace | - | 2017: tlaková kanalizace
Počet obyv.napoj.na kanal.
- trvale bydlící | os. | 484 | 487 | 497 | 505 | 502 | 497 | 493 | 488
- počet osob s ČOP | os. | 65 | 65 | 65 | 65 | 65 | 65 | 65 | 65
Počet obyv.nenapoj.na kanal.
- trvale bydlící | os. | 54 | 47 | 37 | 26 | 26 | 26 | 25 | 25
- počet osob s ČOP | os. | 135 | 135 | 135 | 135 | 135 | 135 | 135 | 135
LIKVIDACE ODPADNÍCH VOD
Počet obyv.napoj.na ČOV
- trvale bydlící | os. | 484 | 487 | 497 | 505 | 502 | 497 | 493 | 488
- počet osob s ČOP | os. | 65 | 65 | 65 | 65 | 65 | 65 | 65 | 65
Počet obyv.napoj.na septiky
- trvale bydlící | os. | 0 | 0 | 0 | 0 | 0 | 0 | 0 | 0
- počet osob s ČOP | os. | 0 | 0 | 0 | 0 | 0 | 0 | 0 | 0
Počet obyv.s odvoz OV
- trvale bydlící | os. | 54 | 47 | 37 | 26 | 26 | 26 | 25 | 25
- počet osob s ČOP | os. | 135 | 135 | 135 | 135 | 135 | 135 | 135 | 135
Průmysl,zemědelství,vybavenost | - | 2017: vybavenost
Způsob likvidace | - | obecní ČOV | obecní ČOV | obecní ČOV | obecní ČOV | obecní ČOV | obecní ČOV | obecní ČOV | obecní ČOV
Množství odp.vod | m3/d | 14.76 | 14.68 | 14.68 | 14.62 | 14.56 | 14.46 | 14.36 | 14.26
BSK5 | kg/d | 5.166 | 5.138 | 5.138 | 5.117 | 5.096 | 5.061 | 5.026 | 4.991
NL | kg/d | 4.7355 | 4.7098 | 4.7098 | 4.6906 | 4.6713 | 4.6393 | 4.6072 | 4.5751
CHSK | kg/d | 10.332 | 10.276 | 10.276 | 10.234 | 10.192 | 10.122 | 10.052 | 9.982
N-celk | kg/d | 0.9471 | 0.94197 | 0.94197 | 0.93812 | 0.93427 | 0.92785 | 0.92143 | 0.91502
N-NH4 | kg/d | 0.44772 | 0.44529 | 0.44529 | 0.44347 | 0.44165 | 0.43862 | 0.43559 | 0.43255
N-NO3 | kg/d | 0.0861 | 0.085633 | 0.085633 | 0.085283 | 0.084933 | 0.08435 | 0.083767 | 0.083183
P-celk | kg/d | 0.21525 | 0.21408 | 0.21408 | 0.21321 | 0.21233 | 0.21088 | 0.20942 | 0.20796
Počet ČOV | ks | 0 | 0 | 0 | 0 | 0 | 0 | 0 | 0
Kapacita ČOV | m3/d | 0 | 0 | 0 | 0 | 0 | 0 | 0 | 0
Počet čerpacích stanic | ks | 4 | 4 | 4 | 4 | 4 | 4 | 4 | 4
Délka kanal.sítě | km | 7.434 | 7.434 | 7.434 | 7.434 | 7.434 | 7.434 | 7.434 | 7.434
Počet kanal.přípojek | ks | 186 | 186 | 186 | 186 | 186 | 186 | 186 | 186
Jímky a septiky | ks | 0 | 0 | 0 | 0 | 0 | 0 | 0 | 0
Mikročistírny | ks | 0 | 0 | 0 | 0 | 0 | 0 | 0 | 0
Vysvětlivka : Počet osob s ČOP = Počet osob s časově omezeným pobytem
|  | 127.581 | 128.2261 | 128.3873 | 128.5486 | 128.7099 | 128.8711 | 129.0324 | 129.1937

## tab.X
Kraj : Jihomoravský | [5 empty] | Provozní skupina: CZ0647.6220.0596.01 - Olbramkostel
Tab. X - KANALIZACE - BILANCE ODPADNÍCH VOD A ZNEČIŠTĚNÍ
CZ0647.6220.0596.01 - Olbramkostel
(číslo a název obce)
| jedn. | 2017 | 2020 | 2025 | 2030 | 2035 | 2040 | 2045 | 2050
CELKOVÁ PRODUKCE
odpadních vod | m3/d | 74.509 | 74.169 | 74.369 | 74.229 | 73.869 | 73.269 | 72.689 | 72.089
BSK5 | kg/d | 39.261 | 39.273 | 39.673 | 39.912 | 39.711 | 39.376 | 39.081 | 38.746
NL | kg/d | 35.9893 | 36.0003 | 36.3669 | 36.586 | 36.4018 | 36.0947 | 35.8243 | 35.5172
CHSK | kg/d | 72.8395 | 72.8568 | 73.5902 | 74.0248 | 73.6528 | 73.0328 | 72.4862 | 71.8662
Počet EO | os. | 654.35 | 654.55 | 661.2167 | 665.2 | 661.85 | 656.2667 | 651.35 | 645.7667
odp.vod likv. na ČOV | m3/d | 67.489 | 67.709 | 68.709 | 69.449 | 69.089 | 68.489 | 67.989 | 67.389
odp.vod likv. v septicích | m3/d | 0 | 0 | 0 | 0 | 0 | 0 | 0 | 0
odp.vod likv. jiným způsobem | m3/d | 7.02 | 6.46 | 5.66 | 4.78 | 4.78 | 4.78 | 4.7 | 4.7
PŘÍSUN ODP. VOD Z JINÝCH LOKALIT
množství odpadních vod | m3/d | 0 | 0 | 0 | 0 | 0 | 0 | 0 | 0
BSK5 | kg/d | 0 | 0 | 0 | 0 | 0 | 0 | 0 | 0
NL | kg/d | 0 | 0 | 0 | 0 | 0 | 0 | 0 | 0
CHSK | kg/d | 0 | 0 | 0 | 0 | 0 | 0 | 0 | 0
ODVEDENÍ ODP. VOD NA JINÉ LOKALITY
množství odpadních vod | m3/d | 67.489 | 67.709 | 68.709 | 69.449 | 69.089 | 68.489 | 67.989 | 67.389
BSK5 | kg/d | 36.156 | 36.308 | 36.908 | 37.367 | 37.166 | 36.831 | 36.556 | 36.221
NL | kg/d | 33.143 | 33.2823 | 33.8323 | 34.2531 | 34.0688 | 33.7618 | 33.5097 | 33.2026
CHSK | kg/d | 67.147 | 67.421 | 68.521 | 69.359 | 68.987 | 68.367 | 67.857 | 67.237
PŘÍTOK NA ČOV
množství odpadních vod | m3/d
BSK5 | kg/d
NL | kg/d
CHSK | kg/d
Počet EO | os
Typ ČOV | -
Dočištění - snížení BSK5 | -
Denitrifikace | -
Odstraňování fosforu | -
množství odpadních vod | m3/d
ODSTRANĚNÉ ZNEČIŠTĚNÍ
BSK5 | kg/d | 35.2112 | 35.3601 | 35.9461 | 36.3947 | 36.1988 | 35.8722 | 35.6042 | 35.2776
NL | kg/d | 31.9282 | 32.0636 | 32.5956 | 33.003 | 32.8252 | 32.5289 | 32.2859 | 31.9896
CHSK | kg/d | 63.0977 | 63.3585 | 64.3985 | 65.1921 | 64.8417 | 64.2577 | 63.7777 | 63.1937
ZBYTKOVÉ ZNEČIŠTĚNÍ
BSK5 | kg/d | 0.94485 | 0.94793 | 0.96193 | 0.97229 | 0.96725 | 0.95885 | 0.95185 | 0.94345
NL | kg/d | 1.2148 | 1.2188 | 1.2368 | 1.2501 | 1.2436 | 1.2328 | 1.2238 | 1.213
CHSK | kg/d | 4.0493 | 4.0625 | 4.1225 | 4.1669 | 4.1453 | 4.1093 | 4.0793 | 4.0433
Produkce kalů | m3/r | 428.4024 | 430.2142 | 437.3439 | 442.8024 | 440.4182 | 436.4445 | 433.1839 | 429.2102
Způsob likvidace kalů | -
Množství kalu po odvodnění | m3/r | 102.8166 | 103.2514 | 104.9625 | 106.2726 | 105.7004 | 104.7467 | 103.9641 | 103.0105
Typ čistírny odpadních vod: |  | 2030: Způsoby likvidace kalů:
0 - neurčeno |  | 2017: 10 - aktivační s nitrifikací; 2030: 0 - neurčeno
1 - septik |  | 2017: 11 - aktivační s denitrif. a nitrif.; 2030: 1 - přímá aplikace na zemědělské a lesní půdě
2 - septik s dočištěním |  | 2017: 12 - čist. s biologickými filtry; 2030: 2 - kompostování
3 - domovní mikročistírna - disky |  | 2017: 13 - aktivační čistírna a rybník; 2030: 3 - skládkování
4 - domovní mikročistírna - filtry |  | 2017: 14 - aktiv. č. s nitrif. a rybník; 2030: 4 - spalování
5 - kořenová čistírna |  | 2017: 15 - aktiv. č. s nitr. a mikrosíty; 2030: 5 - rekultivace
6 - stabilizační nádrž |  | 2017: 16 - aktivač. č. a rycholfiltrace; 2030: 6 - převoz do jiné ČOV ke zpracování
7 - čistírna s biokontaktory |  | 2017: 17 - č. s nitrif. a srážením P; 2030: 101 - přímá aplikace na zemědělské a lesní půdě + kompostování
8 - malá aktiv. čistírna s nitrifikací |  | 2017: 18 - č. s denitrif. + nitr. + sráž. P; 2030: 102 - přímá aplikace na zemědělské a lesní půdě + skládkování
9 - aktivační čistírna |  | 2017: 19 - č. s denit., nitr., sráž. P, filtr.; 2030: 103 - kompostování + spalování
104 - skládkování + převoz do jiné ČOV
105 - přímá aplikace na zem. a les. půdě + kompostování + převoz do jiné ČOV
106 - kompostování + skládkování + rekultivace

## tab.XII
Plán rozvoje pro kraj : Jihomoravský |  |  |  | Provozní skupina : |  | CZ0647.6220.0596.01-Olbramkostel
Tab. XII - TECHNICKÉ A FINANČNÍ ÚDAJE KANALIZACÍ
CZ0647.6220.0596.01-Olbramkostel
(číslo a název obce)
ID | K | H l a v n í o b j e k t y |  |  |  | stávající objekty |  |  | rekonstrukce |  | nové stavby
|  | 1 čistírny odpadních vod |  |  |  | DHM | rok uved. | posl. rekon. | DHM | rok zaháj. | DHM | rok zaháj.
|  | název | typ ČOV |  | kap. m3/d | mil. Kč | do provozu | /rok zrušení | mil.Kč | /ukončení | mil. Kč | /ukončení
2 biologický rybník
|  |  | plocha (ha) |  | kap. EO
3 kanalizační síť
|  |  |  | DN(mm) | délka(km)
K.S |  | KS Olbramkostel |  | < 100 | 4.37 |  | 2014 | 2016
K.S |  | KS Olbramkostel |  | < 100 | 0.85 |  | 2014 | 2016
4 výtlačné řady
|  |  |  | DN(mm) | délka(km)
V.S |  | Výtlak Olbramkostel |  | < 100 | 0.293 |  | 2014 | 2016
V.S |  | Výtlak Olbramkostel - Žerůtky |  | < 100 | 1.921 |  | 2014 | 2016
5 čerpací stanice
|  |  |  | Qkap(l/s) | h(m)
S.S |  | ČS 1 |  | 6.6 | 0 |  | 2014 | 2016
S.S |  | ČS 2 |  | 5.6 | 0 |  | 2014 | 2016
S.S |  | ČS 3 |  | 4.1 | 0 |  | 2014 | 2016
S.S |  | ČS 4 |  | 0.7 | 0 |  | 2014 | 2016
6 kanalizační přípojky
|  |  |  | počet | délka(km)
S.S |  | přípojky Olbramkostel |  | 180 | 1.44 |  | 2015 | 2017
S.S |  | tlakové přípojky Olbramkostel |  | 6 | 0.048 |  | 2015 | 2017
7 jímky
|  |  | typ |  | počet ks
|  | SOUČET |  |  |  | 0 |  |  | 0 |  | 0