## tab.VI
Plán rozvoje pro kraj : Jihomoravský
Tab. VI - KANALIZACE - ZÁKLADNÍ ÚDAJE
CZ0647.6220.0597.01 - Oleksovice
(provozní skupina)
| jednotky | 2017 | 2020 | 2025 | 2030 | 2035 | 2040 | 2045 | 2050
Celkový počet obyvatel | os. | 716 | 711 | 711 | 708 | 703 | 697 | 691 | 684
Odkanalizování
Počet obyv. napoj na kanalizaci | os. | 716 | 711 | 711 | 708 | 703 | 697 | 691 | 684
Počet obyv. napoj na kanalizaci | % | 100 | 100 | 100 | 100 | 100 | 100 | 100 | 100
Přírůstek | os |  | -5 | 0 | -3 | -5 | -6 | -6 | -7
Čištění odpadních vod
Počet obyv. napoj ČOV | os. | 716 | 711 | 711 | 708 | 703 | 697 | 691 | 684
Počet obyv. napoj ČOV | % | 100 | 100 | 100 | 100 | 100 | 100 | 100 | 100
Počet obyv. se svozem na ČOV | os. | 0 | 0 | 0 | 0 | 0 | 0 | 0 | 0
Počet obyv. se svozem na ČOV | % | 0 | 0 | 0 | 0 | 0 | 0 | 0 | 0
Celková produkce odp. vod | mil. m3/rok | 0.030995 | 0.030776 | 0.030776 | 0.030645 | 0.030426 | 0.030163 | 0.0299 | 0.029593
Odpad. vody čištěné na ČOV | mil. m3/rok | 0.030995 | 0.030776 | 0.030776 | 0.030645 | 0.030426 | 0.030163 | 0.0299 | 0.029593
Odpad. vody čištěné na ČOV | % |  | 100 | 100 | 100 | 100 | 100 | 100 | 100
Přírustek odp. vody čištěné na ČOV | mil. m3/rok |  | -0.000219 | 0 | -0.0001314 | -0.000219 | -0.0002628 | -0.0002628 | -0.0003066
Přírustek odp. vody čištěné na ČOV | % |  | -0.71159 | 0 | -0.42879 | -0.71979 | -0.87127 | -0.87893 | -1.036
Odpad. vody čištěné v septicích | mil. m3/rok | 0 | 0 | 0 | 0 | 0 | 0 | 0 | 0
Odpad. vody čištěné v septicích | % | 0 | 0 | 0 | 0 | 0 | 0 | 0 | 0
Odpad. vody nečištěné | tis. m3/rok | 0 | 0 | 0 | 0 | 0 | 0 | 0 | 0
Odpad. vody nečištěné | % | 0 | 0 | 0 | 0 | 0 | 0 | 0 | 0
Počet ČOV | ks | bar: 2017 to 2050
Celková kapacita ČOV | m3/d | 156 | 156 | 156 | 156 | 156 | 156 | 156 | 156
Přírůstek | m3/d |  | 0 | 0 | 0 | 0 | 0 | 0 | 0
Přebytek kapacity | m3/d | 156 | 156 | 156 | 156 | 156 | 156 | 156 | 156
Nedostatek kapacity | m3/d
Celková délka nové kanalizace | km | 0 | 0 | 0 | 0 | 0 | 0 | 0 | 0
Přírůstek | km |  | 0 | 0 | 0 | 0 | 0 | 0 | 0
Přírůstek | % |  | 0 | 0 | 0 | 0 | 0 | 0 | 0
Celková délka rek. kanalizace | km | 0 | 0 | 0 | 0 | 0 | 0 | 0 | 0
Přírůstek | km |  | 0 | 0 | 0 | 0 | 0 | 0 | 0
Přírůstek | % |  | 0 | 0 | 0 | 0 | 0 | 0 | 0
Produkce zněčištění
BSK5 | t/rok | 17.1813 | 17.059 | 17.059 | 16.9856 | 16.8634 | 16.7166 | 16.5699 | 16.3987
NL | t/rok | 15.7495 | 15.6374 | 15.6374 | 15.5702 | 15.4581 | 15.3236 | 15.1891 | 15.0322
CHSK | t/rok | 31.8039 | 31.5776 | 31.5776 | 31.4418 | 31.2155 | 30.944 | 30.6724 | 30.3556
Odstranění znečištění
BSK5 | t/rok | 16.4994 | 16.3819 | 16.3819 | 16.3115 | 16.194 | 16.0531 | 15.9121 | 15.7477
NL | t/rok | 14.9746 | 14.868 | 14.868 | 14.8041 | 14.6974 | 14.5695 | 14.4416 | 14.2923
CHSK | t/rok | 29.4793 | 29.2694 | 29.2694 | 29.1435 | 28.9336 | 28.6818 | 28.4299 | 28.1361
Celkové investiční náklady ročně | mil. Kč | 0 | 0 | 0 | 0 | 0 | 0 | 0 | 0
Celkové investiční náklady součtově | mil. Kč | 0 | 0 | 0 | 0 | 0 | 0 | 0 | 0

## tab.IX
Kraj : Jihomoravský |  |  |  |  | Provozní skupina : |  | CZ0647.6220.0597.01 - Oleksovice
Tab. IX - KANALIZACE - REKAPITULACE VSTUPNÍCH ÚDAJŮ
CZ0647.6220.0597.01 - Oleksovice
(číslo a název obce)
| jedn. | 2017 | 2020 | 2025 | 2030 | 2035 | 2040 | 2045 | 2050
Počet trvale bydl.obyvatel | os. | 686 | 681 | 681 | 678 | 673 | 667 | 661 | 654
Počet osob s ČOP | os. | 30 | 30 | 30 | 30 | 30 | 30 | 30 | 30
ODKANALIZOVÁNÍ OBCE
Rozsah odkanalizování | - | 2017: celá obec
Typ kanalizace | - | 2017: tlaková kanalizace
Počet obyv.napoj.na kanal.
- trvale bydlící | os. | 686 | 681 | 681 | 678 | 673 | 667 | 661 | 654
- počet osob s ČOP | os. | 30 | 30 | 30 | 30 | 30 | 30 | 30 | 30
Počet obyv.nenapoj.na kanal.
- trvale bydlící | os. | 0 | 0 | 0 | 0 | 0 | 0 | 0 | 0
- počet osob s ČOP | os. | 0 | 0 | 0 | 0 | 0 | 0 | 0 | 0
LIKVIDACE ODPADNÍCH VOD
Počet obyv.napoj.na ČOV
- trvale bydlící | os. | 686 | 681 | 681 | 678 | 673 | 667 | 661 | 654
- počet osob s ČOP | os. | 30 | 30 | 30 | 30 | 30 | 30 | 30 | 30
Počet obyv.napoj.na septiky
- trvale bydlící | os. | 0 | 0 | 0 | 0 | 0 | 0 | 0 | 0
- počet osob s ČOP | os. | 0 | 0 | 0 | 0 | 0 | 0 | 0 | 0
Počet obyv.s odvoz OV
- trvale bydlící | os. | 0 | 0 | 0 | 0 | 0 | 0 | 0 | 0
- počet osob s ČOP | os. | 0 | 0 | 0 | 0 | 0 | 0 | 0 | 0
Průmysl,zemědelství,vybavenost | - | 2017: vybavenost
Způsob likvidace | - | obecní ČOV | obecní ČOV | obecní ČOV | obecní ČOV | obecní ČOV | obecní ČOV | obecní ČOV | obecní ČOV
Množství odp.vod | m3/d | 14.32 | 14.22 | 14.22 | 14.16 | 14.06 | 13.94 | 13.82 | 13.68
BSK5 | kg/d | 5.012 | 4.977 | 4.977 | 4.956 | 4.921 | 4.879 | 4.837 | 4.788
NL | kg/d | 4.5943 | 4.5623 | 4.5623 | 4.543 | 4.5109 | 4.4724 | 4.4339 | 4.389
CHSK | kg/d | 10.024 | 9.954 | 9.954 | 9.912 | 9.842 | 9.758 | 9.674 | 9.576
N-celk | kg/d | 0.91887 | 0.91245 | 0.91245 | 0.9086 | 0.90218 | 0.89448 | 0.88678 | 0.8778
N-NH4 | kg/d | 0.43437 | 0.43134 | 0.43134 | 0.42952 | 0.42649 | 0.42285 | 0.41921 | 0.41496
N-NO3 | kg/d | 0.083533 | 0.08295 | 0.08295 | 0.0826 | 0.082017 | 0.081317 | 0.080617 | 0.0798
P-celk | kg/d | 0.20883 | 0.20738 | 0.20738 | 0.2065 | 0.20504 | 0.20329 | 0.20154 | 0.1995
Počet ČOV | ks | bar: 2017 to 2050
Kapacita ČOV | m3/d | 156 | 156 | 156 | 156 | 156 | 156 | 156 | 156
Počet čerpacích stanic | ks | 0 | 0 | 0 | 0 | 0 | 0 | 0 | 0
Délka kanal.sítě | km | 7.036 | 7.036 | 7.036 | 7.036 | 7.036 | 7.036 | 7.036 | 7.036
Počet kanal.přípojek | ks | 231 | 231 | 231 | 231 | 231 | 231 | 231 | 231
Jímky a septiky | ks | 0 | 0 | 0 | 0 | 0 | 0 | 0 | 0
Mikročistírny | ks | 0 | 0 | 0 | 0 | 0 | 0 | 0 | 0
Vysvětlivka : Počet osob s ČOP = Počet osob s časově omezeným pobytem
|  | 127.581 | 128.2261 | 128.3873 | 128.5486 | 128.7099 | 128.8711 | 129.0324 | 129.1937

## tab.X
Kraj : Jihomoravský | [5 empty] | Provozní skupina: CZ0647.6220.0597.01 - Oleksovice
Tab. X - KANALIZACE - BILANCE ODPADNÍCH VOD A ZNEČIŠTĚNÍ
CZ0647.6220.0597.01 - Oleksovice
(číslo a název obce)
| jedn. | 2017 | 2020 | 2025 | 2030 | 2035 | 2040 | 2045 | 2050
CELKOVÁ PRODUKCE
odpadních vod | m3/d | 84.918 | 84.318 | 84.318 | 83.958 | 83.358 | 82.638 | 81.918 | 81.078
BSK5 | kg/d | 47.072 | 46.737 | 46.737 | 46.536 | 46.201 | 45.799 | 45.397 | 44.928
NL | kg/d | 43.1493 | 42.8423 | 42.8423 | 42.658 | 42.3509 | 41.9824 | 41.6139 | 41.184
CHSK | kg/d | 87.134 | 86.514 | 86.514 | 86.142 | 85.522 | 84.778 | 84.034 | 83.166
Počet EO | os. | 784.5333 | 778.95 | 778.95 | 775.6 | 770.0167 | 763.3167 | 756.6167 | 748.8
odp.vod likv. na ČOV | m3/d | 84.918 | 84.318 | 84.318 | 83.958 | 83.358 | 82.638 | 81.918 | 81.078
odp.vod likv. v septicích | m3/d | 0 | 0 | 0 | 0 | 0 | 0 | 0 | 0
odp.vod likv. jiným způsobem | m3/d | 0 | 0 | 0 | 0 | 0 | 0 | 0 | 0
PŘÍSUN ODP. VOD Z JINÝCH LOKALIT
množství odpadních vod | m3/d | 0 | 0 | 0 | 0 | 0 | 0 | 0 | 0
BSK5 | kg/d | 0 | 0 | 0 | 0 | 0 | 0 | 0 | 0
NL | kg/d | 0 | 0 | 0 | 0 | 0 | 0 | 0 | 0
CHSK | kg/d | 0 | 0 | 0 | 0 | 0 | 0 | 0 | 0
ODVEDENÍ ODP. VOD NA JINÉ LOKALITY
množství odpadních vod | m3/d | 0 | 0 | 0 | 0 | 0 | 0 | 0 | 0
BSK5 | kg/d | 0 | 0 | 0 | 0 | 0 | 0 | 0 | 0
NL | kg/d | 0 | 0 | 0 | 0 | 0 | 0 | 0 | 0
CHSK | kg/d | 0 | 0 | 0 | 0 | 0 | 0 | 0 | 0
PŘÍTOK NA ČOV
množství odpadních vod | m3/d | 84.918 | 84.318 | 84.318 | 83.958 | 83.358 | 82.638 | 81.918 | 81.078
BSK5 | kg/d | 47.072 | 46.737 | 46.737 | 46.536 | 46.201 | 45.799 | 45.397 | 44.928
NL | kg/d | 43.1493 | 42.8423 | 42.8423 | 42.658 | 42.3509 | 41.9824 | 41.6139 | 41.184
CHSK | kg/d | 87.134 | 86.514 | 86.514 | 86.142 | 85.522 | 84.778 | 84.034 | 83.166
Počet EO | os | 784.5333 | 778.95 | 778.95 | 775.6 | 770.0167 | 763.3167 | 756.6167 | 748.8
Typ ČOV | - | 11 | 11 | 11 | 11 | 11 | 11 | 11 | 11
Dočištění - snížení BSK5 | - | bar: 2017 to 2050
Denitrifikace | - | ano | ano | ano | ano | ano | ano | ano | ano
Odstraňování fosforu | - | bar: 2017 to 2050
množství odpadních vod | m3/d | 84.918 | 84.318 | 84.318 | 83.958 | 83.358 | 82.638 | 81.918 | 81.078
ODSTRANĚNÉ ZNEČIŠTĚNÍ
BSK5 | kg/d | 45.2038 | 44.882 | 44.882 | 44.6889 | 44.3671 | 43.981 | 43.5948 | 43.1443
NL | kg/d | 41.0264 | 40.7343 | 40.7343 | 40.5591 | 40.267 | 39.9165 | 39.566 | 39.1571
CHSK | kg/d | 80.7651 | 80.1901 | 80.1901 | 79.8451 | 79.2701 | 78.5801 | 77.8901 | 77.0851
ZBYTKOVÉ ZNEČIŠTĚNÍ
BSK5 | kg/d | 1.8682 | 1.855 | 1.855 | 1.8471 | 1.8339 | 1.818 | 1.8022 | 1.7837
NL | kg/d | 2.123 | 2.108 | 2.108 | 2.099 | 2.084 | 2.066 | 2.048 | 2.027
CHSK | kg/d | 6.3689 | 6.3239 | 6.3239 | 6.2969 | 6.2519 | 6.1979 | 6.1439 | 6.0809
Produkce kalů | m3/r | 549.9796 | 546.0644 | 546.0644 | 543.7152 | 539.8 | 535.1017 | 530.4034 | 524.9221
Způsob likvidace kalů | - | 6 | 6 | 6 | 6 | 6 | 6 | 6 | 6
Množství kalu po odvodnění | m3/r | 131.9951 | 131.0555 | 131.0555 | 130.4917 | 129.552 | 128.4244 | 127.2968 | 125.9813
Typ čistírny odpadních vod: |  | 2030: Způsoby likvidace kalů:
0 - neurčeno |  | 2017: 10 - aktivační s nitrifikací; 2030: 0 - neurčeno
1 - septik |  | 2017: 11 - aktivační s denitrif. a nitrif.; 2030: 1 - přímá aplikace na zemědělské a lesní půdě
2 - septik s dočištěním |  | 2017: 12 - čist. s biologickými filtry; 2030: 2 - kompostování
3 - domovní mikročistírna - disky |  | 2017: 13 - aktivační čistírna a rybník; 2030: 3 - skládkování
4 - domovní mikročistírna - filtry |  | 2017: 14 - aktiv. č. s nitrif. a rybník; 2030: 4 - spalování
5 - kořenová čistírna |  | 2017: 15 - aktiv. č. s nitr. a mikrosíty; 2030: 5 - rekultivace
6 - stabilizační nádrž |  | 2017: 16 - aktivač. č. a rycholfiltrace; 2030: 6 - převoz do jiné ČOV ke zpracování
7 - čistírna s biokontaktory |  | 2017: 17 - č. s nitrif. a srážením P; 2030: 101 - přímá aplikace na zemědělské a lesní půdě + kompostování
8 - malá aktiv. čistírna s nitrifikací |  | 2017: 18 - č. s denitrif. + nitr. + sráž. P; 2030: 102 - přímá aplikace na zemědělské a lesní půdě + skládkování
9 - aktivační čistírna |  | 2017: 19 - č. s denit., nitr., sráž. P, filtr.; 2030: 103 - kompostování + spalování
104 - skládkování + převoz do jiné ČOV
105 - přímá aplikace na zem. a les. půdě + kompostování + převoz do jiné ČOV
106 - kompostování + skládkování + rekultivace

## tab.XII
Plán rozvoje pro kraj : Jihomoravský |  |  |  | Provozní skupina : |  | CZ0647.6220.0597.01-Oleksovice
Tab. XII - TECHNICKÉ A FINANČNÍ ÚDAJE KANALIZACÍ
CZ0647.6220.0597.01-Oleksovice
(číslo a název obce)
ID | K | H l a v n í o b j e k t y |  |  |  | stávající objekty |  |  | rekonstrukce |  | nové stavby
|  | 1 čistírny odpadních vod |  |  |  | DHM | rok uved. | posl. rekon. | DHM | rok zaháj. | DHM | rok zaháj.
|  | název | typ ČOV |  | kap. m3/d | mil. Kč | do provozu | /rok zrušení | mil.Kč | /ukončení | mil. Kč | /ukončení
C.S |  | ČOV Oleksovice | aktivační čistírna s denitrifikací a nitrifikací |  | 156 | 8.39 | 2002 | 2002
2 biologický rybník
|  |  | plocha (ha) |  | kap. EO
3 kanalizační síť
|  |  |  | DN(mm) | délka(km)
K.S |  | KS Oleksovice |  | < 100 | 7.036 |  | 2002 | 2016
4 výtlačné řady
|  |  |  | DN(mm) | délka(km)
5 čerpací stanice
|  |  |  | Qkap(l/s) | h(m)
6 kanalizační přípojky
|  |  |  | počet | délka(km)
S.S |  | tlakové přípojky Oleksovice |  | 231 | 1.848 |  | 2002 | 2016
7 jímky
|  |  | typ |  | počet ks
|  | SOUČET |  |  |  | 8.39 |  |  | 0 |  | 0