## tab.VI
Plán rozvoje pro kraj : Jihomoravský
Tab. VI - KANALIZACE - ZÁKLADNÍ ÚDAJE
CZ0647.6220.0599.01 - Oslnovice
(provozní skupina)
| jednotky | 2017 | 2020 | 2025 | 2030 | 2035 | 2040 | 2045 | 2050
Celkový počet obyvatel | os. | 1218 | 1217 | 1217 | 1217 | 1216 | 1216 | 1215 | 1214
Odkanalizování
Počet obyv. napoj na kanalizaci | os. | 122 | 123 | 126 | 128 | 127 | 127 | 126 | 126
Počet obyv. napoj na kanalizaci | % | 10.0164 | 10.1068 | 10.3533 | 10.5177 | 10.4441 | 10.4441 | 10.3704 | 10.3789
Přírůstek | os |  | 1 | 3 | 2 | -1 | 0 | -1 | 0
Čištění odpadních vod
Počet obyv. napoj ČOV | os. | 122 | 123 | 126 | 128 | 127 | 127 | 126 | 126
Počet obyv. napoj ČOV | % | 10.0164 | 10.1068 | 10.3533 | 10.5177 | 10.4441 | 10.4441 | 10.3704 | 10.3789
Počet obyv. se svozem na ČOV | os. | 1096 | 1094 | 1091 | 1089 | 1089 | 1089 | 1089 | 1088
Počet obyv. se svozem na ČOV | % | 89.9836 | 89.8932 | 89.6467 | 89.4823 | 89.5559 | 89.5559 | 89.6296 | 89.6211
Celková produkce odp. vod | mil. m3/rok | 0.038012 | 0.03542 | 0.03124 | 0.027034 | 0.026972 | 0.026972 | 0.02691 | 0.026859
Odpad. vody čištěné na ČOV | mil. m3/rok | 0.018153 | 0.017419 | 0.016264 | 0.014978 | 0.014916 | 0.014916 | 0.014854 | 0.014846
Odpad. vody čištěné na ČOV | % | 47.7549 | 49.1783 | 52.0616 | 55.404 | 55.3014 | 55.3014 | 55.1984 | 55.2762
Přírustek odp. vody čištěné na ČOV | mil. m3/rok |  | -0.00073381 | -0.0011549 | -0.0012863 | -6.205e-05 | 0 | -6.205e-05 | -7.3e-06
Přírustek odp. vody čištěné na ČOV | % |  | -4.2127 | -7.1008 | -8.5877 | -0.416 | 0 | -0.41774 | -0.04917
Odpad. vody čištěné v septicích | mil. m3/rok | 0 | 0 | 0 | 0 | 0 | 0 | 0 | 0
Odpad. vody čištěné v septicích | % | 0 | 0 | 0 | 0 | 0 | 0 | 0 | 0
Odpad. vody nečištěné | tis. m3/rok | 19.8595 | 18.001 | 14.9759 | 12.056 | 12.056 | 12.056 | 12.056 | 12.0122
Odpad. vody nečištěné | % | 52.2451 | 50.8217 | 47.9384 | 44.596 | 44.6986 | 44.6986 | 44.8016 | 44.7238
Počet ČOV | ks | bar: 2017 to 2050
Celková kapacita ČOV | m3/d | 14.9 | 14.9 | 14.9 | 14.9 | 14.9 | 14.9 | 14.9 | 14.9
Přírůstek | m3/d |  | 0 | 0 | 0 | 0 | 0 | 0 | 0
Přebytek kapacity | m3/d | 14.9 | 14.9 | 14.9 | 14.9 | 14.9 | 14.9 | 14.9 | 14.9
Nedostatek kapacity | m3/d
Celková délka nové kanalizace | km | 0 | 0 | 0 | 0 | 0 | 0 | 0 | 0
Přírůstek | km |  | 0 | 0 | 0 | 0 | 0 | 0 | 0
Přírůstek | % |  | 0 | 0 | 0 | 0 | 0 | 0 | 0
Celková délka rek. kanalizace | km | 0 | 0 | 0 | 0 | 0 | 0 | 0 | 0
Přírůstek | km |  | 0 | 0 | 0 | 0 | 0 | 0 | 0
Přírůstek | % |  | 0 | 0 | 0 | 0 | 0 | 0 | 0
Produkce zněčištění
BSK5 | t/rok | 14.369 | 14.3711 | 14.4149 | 14.4441 | 14.4171 | 14.4171 | 14.3901 | 14.3777
NL | t/rok | 13.1715 | 13.1735 | 13.2137 | 13.2405 | 13.2157 | 13.2157 | 13.1909 | 13.1796
CHSK | t/rok | 27.3804 | 27.3836 | 27.4639 | 27.5174 | 27.467 | 27.467 | 27.4167 | 27.3931
Odstranění znečištění
BSK5 | t/rok | 7.8037 | 7.8425 | 7.9428 | 8.0252 | 8.0001 | 8.0001 | 7.9749 | 7.97
NL | t/rok | 6.9265 | 6.9712 | 7.0776 | 7.1692 | 7.147 | 7.147 | 7.1247 | 7.1203
CHSK | t/rok | 14.3457 | 14.4564 | 14.7038 | 14.9256 | 14.8821 | 14.8821 | 14.8385 | 14.8291
Celkové investiční náklady ročně | mil. Kč | 0 | 0 | 0 | 0 | 0 | 0 | 0 | 0
Celkové investiční náklady součtově | mil. Kč | 0 | 0 | 0 | 0 | 0 | 0 | 0 | 0

## tab.IX
Kraj : Jihomoravský |  |  |  |  | Provozní skupina : |  | CZ0647.6220.0599.01 - Oslnovice
Tab. IX - KANALIZACE - REKAPITULACE VSTUPNÍCH ÚDAJŮ
CZ0647.6220.0599.01 - Oslnovice
(číslo a název obce)
| jedn. | 2017 | 2020 | 2025 | 2030 | 2035 | 2040 | 2045 | 2050
Počet trvale bydl.obyvatel | os. | 83 | 82 | 82 | 82 | 81 | 81 | 80 | 79
Počet osob s ČOP | os. | 1135 | 1135 | 1135 | 1135 | 1135 | 1135 | 1135 | 1135
ODKANALIZOVÁNÍ OBCE
Rozsah odkanalizování | - | 2017: celá obec
Typ kanalizace | - | 2017: splašková kanalizace
Počet obyv.napoj.na kanal.
- trvale bydlící | os. | 72 | 73 | 76 | 78 | 77 | 77 | 76 | 76
- počet osob s ČOP | os. | 50 | 50 | 50 | 50 | 50 | 50 | 50 | 50
Počet obyv.nenapoj.na kanal.
- trvale bydlící | os. | 11 | 9 | 6 | 4 | 4 | 4 | 4 | 3
- počet osob s ČOP | os. | 1085 | 1085 | 1085 | 1085 | 1085 | 1085 | 1085 | 1085
LIKVIDACE ODPADNÍCH VOD
Počet obyv.napoj.na ČOV
- trvale bydlící | os. | 72 | 73 | 76 | 78 | 77 | 77 | 76 | 76
- počet osob s ČOP | os. | 50 | 50 | 50 | 50 | 50 | 50 | 50 | 50
Počet obyv.napoj.na septiky
- trvale bydlící | os. | 0 | 0 | 0 | 0 | 0 | 0 | 0 | 0
- počet osob s ČOP | os. | 0 | 0 | 0 | 0 | 0 | 0 | 0 | 0
Počet obyv.s odvoz OV
- trvale bydlící | os. | 11 | 9 | 6 | 4 | 4 | 4 | 4 | 3
- počet osob s ČOP | os. | 1085 | 1085 | 1085 | 1085 | 1085 | 1085 | 1085 | 1085
Průmysl,zemědelství,vybavenost | - | 2017: zemědělství, vybavenost
Způsob likvidace | - | obecní ČOV | obecní ČOV | obecní ČOV | obecní ČOV | obecní ČOV | obecní ČOV | obecní ČOV | obecní ČOV
Množství odp.vod | m3/d | 24.36 | 24.34 | 24.34 | 24.34 | 24.32 | 24.32 | 24.3 | 24.28
BSK5 | kg/d | 17.052 | 17.038 | 17.038 | 17.038 | 17.024 | 17.024 | 17.01 | 16.996
NL | kg/d | 15.631 | 15.6182 | 15.6182 | 15.6182 | 15.6053 | 15.6053 | 15.5925 | 15.5797
CHSK | kg/d | 34.104 | 34.076 | 34.076 | 34.076 | 34.048 | 34.048 | 34.02 | 33.992
N-celk | kg/d | 3.1262 | 3.1236 | 3.1236 | 3.1236 | 3.1211 | 3.1211 | 3.1185 | 3.1159
N-NH4 | kg/d | 1.4778 | 1.4766 | 1.4766 | 1.4766 | 1.4754 | 1.4754 | 1.4742 | 1.473
N-NO3 | kg/d | 0.2842 | 0.28397 | 0.28397 | 0.28397 | 0.28373 | 0.28373 | 0.2835 | 0.28327
P-celk | kg/d | 0.7105 | 0.70992 | 0.70992 | 0.70992 | 0.70933 | 0.70933 | 0.70875 | 0.70817
Počet ČOV | ks | bar: 2017 to 2050
Kapacita ČOV | m3/d | 14.9 | 14.9 | 14.9 | 14.9 | 14.9 | 14.9 | 14.9 | 14.9
Počet čerpacích stanic | ks | 0 | 0 | 0 | 0 | 0 | 0 | 0 | 0
Délka kanal.sítě | km | 1.055 | 1.055 | 1.055 | 1.055 | 1.055 | 1.055 | 1.055 | 1.055
Počet kanal.přípojek | ks | 35 | 35 | 35 | 35 | 35 | 35 | 35 | 35
Jímky a septiky | ks | 0 | 0 | 0 | 0 | 0 | 0 | 0 | 0
Mikročistírny | ks | 0 | 0 | 0 | 0 | 0 | 0 | 0 | 0
Vysvětlivka : Počet osob s ČOP = Počet osob s časově omezeným pobytem
|  | 127.581 | 128.2261 | 128.3873 | 128.5486 | 128.7099 | 128.8711 | 129.0324 | 129.1937

## tab.X
Kraj : Jihomoravský | [5 empty] | Provozní skupina: CZ0647.6220.0599.01 - Oslnovice
Tab. X - KANALIZACE - BILANCE ODPADNÍCH VOD A ZNEČIŠTĚNÍ
CZ0647.6220.0599.01 - Oslnovice
(číslo a název obce)
| jedn. | 2017 | 2020 | 2025 | 2030 | 2035 | 2040 | 2045 | 2050
CELKOVÁ PRODUKCE
odpadních vod | m3/d | 104.1431 | 97.0408 | 85.5889 | 74.065 | 73.895 | 73.895 | 73.725 | 73.585
BSK5 | kg/d | 39.367 | 39.373 | 39.493 | 39.573 | 39.499 | 39.499 | 39.425 | 39.391
NL | kg/d | 36.0864 | 36.0919 | 36.2019 | 36.2753 | 36.2074 | 36.2074 | 36.1396 | 36.1084
CHSK | kg/d | 75.0148 | 75.0235 | 75.2435 | 75.3902 | 75.2522 | 75.2522 | 75.1142 | 75.0495
Počet EO | os. | 656.1167 | 656.2167 | 658.2167 | 659.55 | 658.3167 | 658.3167 | 657.0833 | 656.5167
odp.vod likv. na ČOV | m3/d | 49.7335 | 47.723 | 44.559 | 41.035 | 40.865 | 40.865 | 40.695 | 40.675
odp.vod likv. v septicích | m3/d | 0 | 0 | 0 | 0 | 0 | 0 | 0 | 0
odp.vod likv. jiným způsobem | m3/d | 54.4096 | 49.3178 | 41.0299 | 33.03 | 33.03 | 33.03 | 33.03 | 32.91
PŘÍSUN ODP. VOD Z JINÝCH LOKALIT
množství odpadních vod | m3/d | 0 | 0 | 0 | 11.68 | 12.3592 | 12.2392 | 12.2392 | 12.1192
BSK5 | kg/d | 0 | 0 | 0 | 7.306 | 7.592 | 7.518 | 7.518 | 7.444
NL | kg/d | 0 | 0 | 0 | 6.6972 | 6.9593 | 6.8915 | 6.8915 | 6.8237
CHSK | kg/d | 0 | 0 | 0 | 13.742 | 14.264 | 14.126 | 14.126 | 13.988
ODVEDENÍ ODP. VOD NA JINÉ LOKALITY
množství odpadních vod | m3/d | 0 | 0 | 0 | 0 | 0 | 0 | 0 | 0
BSK5 | kg/d | 0 | 0 | 0 | 0 | 0 | 0 | 0 | 0
NL | kg/d | 0 | 0 | 0 | 0 | 0 | 0 | 0 | 0
CHSK | kg/d | 0 | 0 | 0 | 0 | 0 | 0 | 0 | 0
PŘÍTOK NA ČOV
množství odpadních vod | m3/d | 49.7335 | 47.723 | 44.559 | 52.715 | 53.2242 | 53.1042 | 52.9342 | 52.7942
BSK5 | kg/d | 22.872 | 22.918 | 23.098 | 30.524 | 30.736 | 30.662 | 30.588 | 30.5
NL | kg/d | 20.966 | 21.0082 | 21.1732 | 27.9803 | 28.1747 | 28.1068 | 28.039 | 27.9583
CHSK | kg/d | 44.774 | 44.856 | 45.186 | 59.148 | 59.532 | 59.394 | 59.256 | 59.09
Počet EO | os | 381.2 | 381.9667 | 384.9667 | 508.7333 | 512.2667 | 511.0333 | 509.8 | 508.3333
Typ ČOV | - | 9 | 9 | 9 | 9 | 9 | 9 | 9 | 9
Dočištění - snížení BSK5 | - | bar: 2017 to 2050
Denitrifikace | - | bar: 2017 to 2050
Odstraňování fosforu | - | bar: 2017 to 2050
množství odpadních vod | m3/d | 49.7335 | 47.723 | 44.559 | 52.715 | 53.2242 | 53.1042 | 52.9342 | 52.7942
ODSTRANĚNÉ ZNEČIŠTĚNÍ
BSK5 | kg/d | 21.38 | 21.4863 | 21.7612 | 28.9425 | 29.1393 | 29.0689 | 29 | 28.9162
NL | kg/d | 18.9767 | 19.0992 | 19.3908 | 25.8717 | 26.0457 | 25.9827 | 25.9216 | 25.8466
CHSK | kg/d | 39.3033 | 39.6065 | 40.2845 | 53.3493 | 53.6773 | 53.5525 | 53.4332 | 53.2826
ZBYTKOVÉ ZNEČIŠTĚNÍ
BSK5 | kg/d | 1.492 | 1.4317 | 1.3368 | 1.5815 | 1.5967 | 1.5931 | 1.588 | 1.5838
NL | kg/d | 1.9893 | 1.9089 | 1.7824 | 2.1086 | 2.129 | 2.1242 | 2.1174 | 2.1118
CHSK | kg/d | 5.4707 | 5.2495 | 4.9015 | 5.7987 | 5.8547 | 5.8415 | 5.8228 | 5.8074
Produkce kalů | m3/r | 260.1233 | 261.4168 | 264.7616 | 352.1344 | 354.5278 | 353.6713 | 352.833 | 351.8135
Způsob likvidace kalů | - | 6 | 6 | 6 | 6 | 6 | 6 | 6 | 6
Množství kalu po odvodnění | m3/r | 62.4296 | 62.74 | 63.5428 | 84.5122 | 85.0867 | 84.8811 | 84.6799 | 84.4352
Typ čistírny odpadních vod: |  | 2030: Způsoby likvidace kalů:
0 - neurčeno |  | 2017: 10 - aktivační s nitrifikací; 2030: 0 - neurčeno
1 - septik |  | 2017: 11 - aktivační s denitrif. a nitrif.; 2030: 1 - přímá aplikace na zemědělské a lesní půdě
2 - septik s dočištěním |  | 2017: 12 - čist. s biologickými filtry; 2030: 2 - kompostování
3 - domovní mikročistírna - disky |  | 2017: 13 - aktivační čistírna a rybník; 2030: 3 - skládkování
4 - domovní mikročistírna - filtry |  | 2017: 14 - aktiv. č. s nitrif. a rybník; 2030: 4 - spalování
5 - kořenová čistírna |  | 2017: 15 - aktiv. č. s nitr. a mikrosíty; 2030: 5 - rekultivace
6 - stabilizační nádrž |  | 2017: 16 - aktivač. č. a rycholfiltrace; 2030: 6 - převoz do jiné ČOV ke zpracování
7 - čistírna s biokontaktory |  | 2017: 17 - č. s nitrif. a srážením P; 2030: 101 - přímá aplikace na zemědělské a lesní půdě + kompostování
8 - malá aktiv. čistírna s nitrifikací |  | 2017: 18 - č. s denitrif. + nitr. + sráž. P; 2030: 102 - přímá aplikace na zemědělské a lesní půdě + skládkování
9 - aktivační čistírna |  | 2017: 19 - č. s denit., nitr., sráž. P, filtr.; 2030: 103 - kompostování + spalování
104 - skládkování + převoz do jiné ČOV
105 - přímá aplikace na zem. a les. půdě + kompostování + převoz do jiné ČOV
106 - kompostování + skládkování + rekultivace

## tab.XII
Plán rozvoje pro kraj : Jihomoravský |  |  |  | Provozní skupina : |  | CZ0647.6220.0599.01-Oslnovice
Tab. XII - TECHNICKÉ A FINANČNÍ ÚDAJE KANALIZACÍ
CZ0647.6220.0599.01-Oslnovice
(číslo a název obce)
ID | K | H l a v n í o b j e k t y |  |  |  | stávající objekty |  |  | rekonstrukce |  | nové stavby
|  | 1 čistírny odpadních vod |  |  |  | DHM | rok uved. | posl. rekon. | DHM | rok zaháj. | DHM | rok zaháj.
|  | název | typ ČOV |  | kap. m3/d | mil. Kč | do provozu | /rok zrušení | mil.Kč | /ukončení | mil. Kč | /ukončení
C.S |  | ČOV Oslnovice | aktivační čistírna |  | 14.9 | 0.895 | 2013 | 2013
2 biologický rybník
|  |  | plocha (ha) |  | kap. EO
3 kanalizační síť
|  |  |  | DN(mm) | délka(km)
K.S |  | KS Oslnovice |  | < 100 | 1.055 |  | 2013 | 2015
4 výtlačné řady
|  |  |  | DN(mm) | délka(km)
5 čerpací stanice
|  |  |  | Qkap(l/s) | h(m)
6 kanalizační přípojky
|  |  |  | počet | délka(km)
S.S |  | přípojky Oslnovice |  | 35 | 0.28 |  | 2013 | 2015
7 jímky
|  |  | typ |  | počet ks
|  | SOUČET |  |  |  | 0.895 |  |  | 0 |  | 0