## tab.VI
Plán rozvoje pro kraj : Jihomoravský
Tab. VI - KANALIZACE - ZÁKLADNÍ ÚDAJE
CZ0647.6220.0600.01 - Pavlice
(provozní skupina)
| jednotky | 2017 | 2020 | 2025 | 2030 | 2035 | 2040 | 2045 | 2050
Celkový počet obyvatel | os. | 504 | 501 | 500 | 498 | 495 | 491 | 487 | 482
Odkanalizování
Počet obyv. napoj na kanalizaci | os. | 456 | 459 | 468 | 475 | 472 | 469 | 465 | 460
Počet obyv. napoj na kanalizaci | % | 90.4762 | 91.6168 | 93.6 | 95.3815 | 95.3535 | 95.5193 | 95.4825 | 95.4357
Přírůstek | os |  | 3 | 9 | 7 | -3 | -3 | -4 | -5
Čištění odpadních vod
Počet obyv. napoj ČOV | os. | 456 | 459 | 468 | 475 | 472 | 469 | 465 | 460
Počet obyv. napoj ČOV | % | 90.4762 | 91.6168 | 93.6 | 95.3815 | 95.3535 | 95.5193 | 95.4825 | 95.4357
Počet obyv. se svozem na ČOV | os. | 48 | 42 | 32 | 23 | 23 | 22 | 22 | 22
Počet obyv. se svozem na ČOV | % | 9.5238 | 8.3832 | 6.4 | 4.6185 | 4.6465 | 4.4807 | 4.5175 | 4.5643
Celková produkce odp. vod | mil. m3/rok | 0.02131 | 0.021223 | 0.021252 | 0.02123 | 0.021099 | 0.020931 | 0.020756 | 0.020537
Odpad. vody čištěné na ČOV | mil. m3/rok | 0.019909 | 0.019996 | 0.020318 | 0.020558 | 0.020427 | 0.020288 | 0.020113 | 0.019894
Odpad. vody čištěné na ČOV | % | 93.4229 | 94.2213 | 95.6032 | 96.8366 | 96.8169 | 96.9308 | 96.9049 | 96.8719
Přírustek odp. vody čištěné na ČOV | mil. m3/rok |  | 8.76e-05 | 0.0003212 | 0.0002409 | -0.0001314 | -0.0001387 | -0.0001752 | -0.000219
Přírustek odp. vody čištěné na ČOV | % |  | 0.43808 | 1.5809 | 1.1718 | -0.64327 | -0.68365 | -0.87107 | -1.1008
Odpad. vody čištěné v septicích | mil. m3/rok | 0 | 0 | 0 | 0 | 0 | 0 | 0 | 0
Odpad. vody čištěné v septicích | % | 0 | 0 | 0 | 0 | 0 | 0 | 0 | 0
Odpad. vody nečištěné | tis. m3/rok | 1.4016 | 1.2264 | 0.9344 | 0.6716 | 0.6716 | 0.6424 | 0.6424 | 0.6424
Odpad. vody nečištěné | % | 6.5771 | 5.7787 | 4.3968 | 3.1634 | 3.1831 | 3.0692 | 3.0951 | 3.1281
Počet ČOV | ks | 0 | 0 | 0 | 0 | 0 | 0 | 0 | 0
Celková kapacita ČOV | m3/d | 0 | 0 | 0 | 0 | 0 | 0 | 0 | 0
Přírůstek | m3/d |  | 0 | 0 | 0 | 0 | 0 | 0 | 0
Přebytek kapacity | m3/d
Nedostatek kapacity | m3/d | 0 | 0 | 0 | 0 | 0 | 0 | 0 | 0
Celková délka nové kanalizace | km | 0 | 0 | 0 | 0 | 0 | 0 | 0 | 0
Přírůstek | km |  | 0 | 0 | 0 | 0 | 0 | 0 | 0
Přírůstek | % |  | 0 | 0 | 0 | 0 | 0 | 0 | 0
Celková délka rek. kanalizace | km | 0 | 0 | 0 | 0 | 0 | 0 | 0 | 0
Přírůstek | km |  | 0 | 0 | 0 | 0 | 0 | 0 | 0
Přírůstek | % |  | 0 | 0 | 0 | 0 | 0 | 0 | 0
Produkce zněčištění
BSK5 | t/rok | 12.5399 | 12.5465 | 12.6655 | 12.7429 | 12.6618 | 12.5684 | 12.4604 | 12.3253
NL | t/rok | 11.4949 | 11.501 | 11.61 | 11.681 | 11.6067 | 11.521 | 11.422 | 11.2982
CHSK | t/rok | 23.4191 | 23.4286 | 23.6459 | 23.7861 | 23.635 | 23.4603 | 23.2588 | 23.0069
Odstranění znečištění
BSK5 | t/rok | 11.7515 | 11.8 | 11.9849 | 12.1227 | 12.0446 | 11.9615 | 11.8573 | 11.727
NL | t/rok | 10.676 | 10.72 | 10.888 | 11.0131 | 10.9421 | 10.8666 | 10.772 | 10.6536
CHSK | t/rok | 21.2836 | 21.3668 | 21.6938 | 21.9364 | 21.7951 | 21.6442 | 21.4559 | 21.2204
Celkové investiční náklady ročně | mil. Kč | 0 | 0 | 0 | 0 | 0 | 0 | 0 | 0
Celkové investiční náklady součtově | mil. Kč | 0 | 0 | 0 | 0 | 0 | 0 | 0 | 0

## tab.IX
Kraj : Jihomoravský |  |  |  |  | Provozní skupina : |  | CZ0647.6220.0600.01 - Pavlice
Tab. IX - KANALIZACE - REKAPITULACE VSTUPNÍCH ÚDAJŮ
CZ0647.6220.0600.01 - Pavlice
(číslo a název obce)
| jedn. | 2017 | 2020 | 2025 | 2030 | 2035 | 2040 | 2045 | 2050
Počet trvale bydl.obyvatel | os. | 470 | 467 | 466 | 464 | 461 | 457 | 453 | 448
Počet osob s ČOP | os. | 34 | 34 | 34 | 34 | 34 | 34 | 34 | 34
ODKANALIZOVÁNÍ OBCE
Rozsah odkanalizování | - | 2017: celá obec
Typ kanalizace | - | 2017: splašková kanalizace
Počet obyv.napoj.na kanal.
- trvale bydlící | os. | 422 | 425 | 434 | 441 | 438 | 435 | 431 | 426
- počet osob s ČOP | os. | 34 | 34 | 34 | 34 | 34 | 34 | 34 | 34
Počet obyv.nenapoj.na kanal.
- trvale bydlící | os. | 48 | 42 | 32 | 23 | 23 | 22 | 22 | 22
- počet osob s ČOP | os. | 0 | 0 | 0 | 0 | 0 | 0 | 0 | 0
LIKVIDACE ODPADNÍCH VOD
Počet obyv.napoj.na ČOV
- trvale bydlící | os. | 422 | 425 | 434 | 441 | 438 | 435 | 431 | 426
- počet osob s ČOP | os. | 34 | 34 | 34 | 34 | 34 | 34 | 34 | 34
Počet obyv.napoj.na septiky
- trvale bydlící | os. | 0 | 0 | 0 | 0 | 0 | 0 | 0 | 0
- počet osob s ČOP | os. | 0 | 0 | 0 | 0 | 0 | 0 | 0 | 0
Počet obyv.s odvoz OV
- trvale bydlící | os. | 48 | 42 | 32 | 23 | 23 | 22 | 22 | 22
- počet osob s ČOP | os. | 0 | 0 | 0 | 0 | 0 | 0 | 0 | 0
Průmysl,zemědelství,vybavenost | - | 2017: zemědělství, vybavenost
Způsob likvidace | - | obecní ČOV | obecní ČOV | obecní ČOV | obecní ČOV | obecní ČOV | obecní ČOV | obecní ČOV | obecní ČOV
Množství odp.vod | m3/d | 10.08 | 10.02 | 10 | 9.96 | 9.9 | 9.82 | 9.74 | 9.64
BSK5 | kg/d | 7.056 | 7.014 | 7 | 6.972 | 6.93 | 6.874 | 6.818 | 6.748
NL | kg/d | 6.468 | 6.4295 | 6.4167 | 6.391 | 6.3525 | 6.3012 | 6.2498 | 6.1857
CHSK | kg/d | 14.112 | 14.028 | 14 | 13.944 | 13.86 | 13.748 | 13.636 | 13.496
N-celk | kg/d | 1.2936 | 1.2859 | 1.2833 | 1.2782 | 1.2705 | 1.2602 | 1.25 | 1.2371
N-NH4 | kg/d | 0.61152 | 0.60788 | 0.60667 | 0.60424 | 0.6006 | 0.59575 | 0.59089 | 0.58483
N-NO3 | kg/d | 0.1176 | 0.1169 | 0.11667 | 0.1162 | 0.1155 | 0.11457 | 0.11363 | 0.11247
P-celk | kg/d | 0.294 | 0.29225 | 0.29167 | 0.2905 | 0.28875 | 0.28642 | 0.28408 | 0.28117
Počet ČOV | ks | 0 | 0 | 0 | 0 | 0 | 0 | 0 | 0
Kapacita ČOV | m3/d | 0 | 0 | 0 | 0 | 0 | 0 | 0 | 0
Počet čerpacích stanic | ks | 4 | 4 | 4 | 4 | 4 | 4 | 4 | 4
Délka kanal.sítě | km | 6.696 | 6.696 | 6.696 | 6.696 | 6.696 | 6.696 | 6.696 | 6.696
Počet kanal.přípojek | ks | 170 | 170 | 170 | 170 | 170 | 170 | 170 | 170
Jímky a septiky | ks | 0 | 0 | 0 | 0 | 0 | 0 | 0 | 0
Mikročistírny | ks | 0 | 0 | 0 | 0 | 0 | 0 | 0 | 0
Vysvětlivka : Počet osob s ČOP = Počet osob s časově omezeným pobytem
|  | 127.581 | 128.2261 | 128.3873 | 128.5486 | 128.7099 | 128.8711 | 129.0324 | 129.1937

## tab.X
Kraj : Jihomoravský | [5 empty] | Provozní skupina: CZ0647.6220.0600.01 - Pavlice
Tab. X - KANALIZACE - BILANCE ODPADNÍCH VOD A ZNEČIŠTĚNÍ
CZ0647.6220.0600.01 - Pavlice
(číslo a název obce)
| jedn. | 2017 | 2020 | 2025 | 2030 | 2035 | 2040 | 2045 | 2050
CELKOVÁ PRODUKCE
odpadních vod | m3/d | 58.3844 | 58.1444 | 58.2244 | 58.1644 | 57.8044 | 57.3444 | 56.8644 | 56.2644
BSK5 | kg/d | 34.356 | 34.374 | 34.7 | 34.912 | 34.69 | 34.434 | 34.138 | 33.768
NL | kg/d | 31.493 | 31.5095 | 31.8083 | 32.0027 | 31.7992 | 31.5645 | 31.2932 | 30.954
CHSK | kg/d | 64.162 | 64.188 | 64.7833 | 65.1673 | 64.7533 | 64.2747 | 63.7227 | 63.0327
Počet EO | os. | 572.6 | 572.9 | 578.3333 | 581.8667 | 578.1667 | 573.9 | 568.9667 | 562.8
odp.vod likv. na ČOV | m3/d | 54.5444 | 54.7844 | 55.6644 | 56.3244 | 55.9644 | 55.5844 | 55.1044 | 54.5044
odp.vod likv. v septicích | m3/d | 0 | 0 | 0 | 0 | 0 | 0 | 0 | 0
odp.vod likv. jiným způsobem | m3/d | 3.84 | 3.36 | 2.56 | 1.84 | 1.84 | 1.76 | 1.76 | 1.76
PŘÍSUN ODP. VOD Z JINÝCH LOKALIT
množství odpadních vod | m3/d | 0 | 0 | 0 | 0 | 0 | 0 | 0 | 0
BSK5 | kg/d | 0 | 0 | 0 | 0 | 0 | 0 | 0 | 0
NL | kg/d | 0 | 0 | 0 | 0 | 0 | 0 | 0 | 0
CHSK | kg/d | 0 | 0 | 0 | 0 | 0 | 0 | 0 | 0
ODVEDENÍ ODP. VOD NA JINÉ LOKALITY
množství odpadních vod | m3/d | 54.5444 | 54.7844 | 55.6644 | 56.3244 | 55.9644 | 55.5844 | 55.1044 | 54.5044
BSK5 | kg/d | 33.396 | 33.534 | 34.06 | 34.452 | 34.23 | 33.994 | 33.698 | 33.328
NL | kg/d | 30.613 | 30.7395 | 31.2217 | 31.581 | 31.3775 | 31.1612 | 30.8898 | 30.5507
CHSK | kg/d | 62.402 | 62.648 | 63.61 | 64.324 | 63.91 | 63.468 | 62.916 | 62.226
PŘÍTOK NA ČOV
množství odpadních vod | m3/d
BSK5 | kg/d
NL | kg/d
CHSK | kg/d
Počet EO | os
Typ ČOV | -
Dočištění - snížení BSK5 | -
Denitrifikace | -
Odstraňování fosforu | -
množství odpadních vod | m3/d
ODSTRANĚNÉ ZNEČIŠTĚNÍ
BSK5 | kg/d | 32.196 | 32.3287 | 32.8354 | 33.2129 | 32.9988 | 32.7711 | 32.4857 | 32.1289
NL | kg/d | 29.2494 | 29.3699 | 29.8301 | 30.1729 | 29.9784 | 29.7716 | 29.5122 | 29.1881
CHSK | kg/d | 58.3112 | 58.5392 | 59.4352 | 60.0997 | 59.7127 | 59.2992 | 58.7832 | 58.1382
ZBYTKOVÉ ZNEČIŠTĚNÍ
BSK5 | kg/d | 1.2 | 1.2053 | 1.2246 | 1.2391 | 1.2312 | 1.2229 | 1.2123 | 1.1991
NL | kg/d | 1.3636 | 1.3696 | 1.3916 | 1.4081 | 1.3991 | 1.3896 | 1.3776 | 1.3626
CHSK | kg/d | 4.0908 | 4.1088 | 4.1748 | 4.2243 | 4.1973 | 4.1688 | 4.1328 | 4.0878
Produkce kalů | m3/r | 391.7183 | 393.333 | 399.4972 | 404.0898 | 401.4852 | 398.7156 | 395.2427 | 390.9017
Způsob likvidace kalů | -
Množství kalu po odvodnění | m3/r | 94.0124 | 94.3999 | 95.8793 | 96.9816 | 96.3564 | 95.6917 | 94.8583 | 93.8164
Typ čistírny odpadních vod: |  | 2030: Způsoby likvidace kalů:
0 - neurčeno |  | 2017: 10 - aktivační s nitrifikací; 2030: 0 - neurčeno
1 - septik |  | 2017: 11 - aktivační s denitrif. a nitrif.; 2030: 1 - přímá aplikace na zemědělské a lesní půdě
2 - septik s dočištěním |  | 2017: 12 - čist. s biologickými filtry; 2030: 2 - kompostování
3 - domovní mikročistírna - disky |  | 2017: 13 - aktivační čistírna a rybník; 2030: 3 - skládkování
4 - domovní mikročistírna - filtry |  | 2017: 14 - aktiv. č. s nitrif. a rybník; 2030: 4 - spalování
5 - kořenová čistírna |  | 2017: 15 - aktiv. č. s nitr. a mikrosíty; 2030: 5 - rekultivace
6 - stabilizační nádrž |  | 2017: 16 - aktivač. č. a rycholfiltrace; 2030: 6 - převoz do jiné ČOV ke zpracování
7 - čistírna s biokontaktory |  | 2017: 17 - č. s nitrif. a srážením P; 2030: 101 - přímá aplikace na zemědělské a lesní půdě + kompostování
8 - malá aktiv. čistírna s nitrifikací |  | 2017: 18 - č. s denitrif. + nitr. + sráž. P; 2030: 102 - přímá aplikace na zemědělské a lesní půdě + skládkování
9 - aktivační čistírna |  | 2017: 19 - č. s denit., nitr., sráž. P, filtr.; 2030: 103 - kompostování + spalování
104 - skládkování + převoz do jiné ČOV
105 - přímá aplikace na zem. a les. půdě + kompostování + převoz do jiné ČOV
106 - kompostování + skládkování + rekultivace

## tab.XII
Plán rozvoje pro kraj : Jihomoravský |  |  |  | Provozní skupina : |  | CZ0647.6220.0600.01-Pavlice
Tab. XII - TECHNICKÉ A FINANČNÍ ÚDAJE KANALIZACÍ
CZ0647.6220.0600.01-Pavlice
(číslo a název obce)
ID | K | H l a v n í o b j e k t y |  |  |  | stávající objekty |  |  | rekonstrukce |  | nové stavby
|  | 1 čistírny odpadních vod |  |  |  | DHM | rok uved. | posl. rekon. | DHM | rok zaháj. | DHM | rok zaháj.
|  | název | typ ČOV |  | kap. m3/d | mil. Kč | do provozu | /rok zrušení | mil.Kč | /ukončení | mil. Kč | /ukončení
2 biologický rybník
|  |  | plocha (ha) |  | kap. EO
3 kanalizační síť
|  |  |  | DN(mm) | délka(km)
K.S |  | KS Pavlice |  | < 100 | 5.313 |  | 2014 | 2016
4 výtlačné řady
|  |  |  | DN(mm) | délka(km)
V.S |  | Výtlak Pavlice |  | < 100 | 1.383 |  | 2014 | 2016
5 čerpací stanice
|  |  |  | Qkap(l/s) | h(m)
S.S |  | ČS 1 |  | 0 | 0 |  | 2014 | 2016
S.S |  | ČS 2 |  | 0 | 0 |  | 2014 | 2016
S.S |  | ČS 3 |  | 0 | 0 |  | 2014 | 2016
S.S |  | ČS 4 |  | 0 | 0 |  | 2014 | 2016
6 kanalizační přípojky
|  |  |  | počet | délka(km)
S.S |  | přípojky Pavlice |  | 170 | 1.36 |  | 2015 | 2017
7 jímky
|  |  | typ |  | počet ks
|  | SOUČET |  |  |  | 0 |  |  | 0 |  | 0