## tab.VI
Plán rozvoje pro kraj : Jihomoravský
Tab. VI - KANALIZACE - ZÁKLADNÍ ÚDAJE
CZ0647.6220.0601.01 - Plaveč
(provozní skupina)
| jednotky | 2017 | 2020 | 2025 | 2030 | 2035 | 2040 | 2045 | 2050
Celkový počet obyvatel | os. | 509 | 506 | 505 | 504 | 500 | 496 | 492 | 488
Odkanalizování
Počet obyv. napoj na kanalizaci | os. | 489 | 486 | 485 | 484 | 480 | 476 | 473 | 469
Počet obyv. napoj na kanalizaci | % | 96.0707 | 96.0474 | 96.0396 | 96.0317 | 96 | 95.9677 | 96.1382 | 96.1066
Přírůstek | os |  | -3 | -1 | -1 | -4 | -4 | -3 | -4
Čištění odpadních vod
Počet obyv. napoj ČOV | os. | 489 | 486 | 485 | 484 | 480 | 476 | 473 | 469
Počet obyv. napoj ČOV | % | 96.0707 | 96.0474 | 96.0396 | 96.0317 | 96 | 95.9677 | 96.1382 | 96.1066
Počet obyv. se svozem na ČOV | os. | 20 | 20 | 20 | 20 | 20 | 20 | 19 | 19
Počet obyv. se svozem na ČOV | % | 3.9293 | 3.9526 | 3.9604 | 3.9683 | 4 | 4.0323 | 3.8618 | 3.8934
Celková produkce odp. vod | mil. m3/rok | 0.021363 | 0.021232 | 0.021188 | 0.021144 | 0.020969 | 0.020794 | 0.020626 | 0.020451
Odpad. vody čištěné na ČOV | mil. m3/rok | 0.020955 | 0.020823 | 0.020779 | 0.020736 | 0.02056 | 0.020385 | 0.020247 | 0.020071
Odpad. vody čištěné na ČOV | % | 98.0865 | 98.0746 | 98.0706 | 98.0666 | 98.0505 | 98.0341 | 98.1596 | 98.1439
Přírustek odp. vody čištěné na ČOV | mil. m3/rok |  | -0.0001314 | -4.38e-05 | -4.38e-05 | -0.0001752 | -0.0001752 | -0.0001387 | -0.0001752
Přírustek odp. vody čištěné na ČOV | % |  | -0.63103 | -0.21079 | -0.21123 | -0.85212 | -0.85944 | -0.68505 | -0.87289
Odpad. vody čištěné v septicích | mil. m3/rok | 0 | 0 | 0 | 0 | 0 | 0 | 0 | 0
Odpad. vody čištěné v septicích | % | 0 | 0 | 0 | 0 | 0 | 0 | 0 | 0
Odpad. vody nečištěné | tis. m3/rok | 0.4088 | 0.4088 | 0.4088 | 0.4088 | 0.4088 | 0.4088 | 0.3796 | 0.3796
Odpad. vody nečištěné | % | 1.9135 | 1.9254 | 1.9294 | 1.9334 | 1.9495 | 1.9659 | 1.8404 | 1.8561
Počet ČOV | ks | 0 | 0 | 0 | 0 | 0 | 0 | 0 | 0
Celková kapacita ČOV | m3/d | 0 | 0 | 0 | 0 | 0 | 0 | 0 | 0
Přírůstek | m3/d |  | 0 | 0 | 0 | 0 | 0 | 0 | 0
Přebytek kapacity | m3/d
Nedostatek kapacity | m3/d | 0 | 0 | 0 | 0 | 0 | 0 | 0 | 0
Celková délka nové kanalizace | km | 0 | 0 | 0 | 0 | 0 | 0 | 0 | 0
Přírůstek | km |  | 0 | 0 | 0 | 0 | 0 | 0 | 0
Přírůstek | % |  | 0 | 0 | 0 | 0 | 0 | 0 | 0
Celková délka rek. kanalizace | km | 0 | 0 | 0 | 0 | 0 | 0 | 0 | 0
Přírůstek | km |  | 0 | 0 | 0 | 0 | 0 | 0 | 0
Přírůstek | % |  | 0 | 0 | 0 | 0 | 0 | 0 | 0
Produkce zněčištění
BSK5 | t/rok | 11.5935 | 11.5201 | 11.4957 | 11.4712 | 11.3734 | 11.2756 | 11.1924 | 11.0945
NL | t/rok | 10.6274 | 10.5601 | 10.5377 | 10.5153 | 10.4256 | 10.3359 | 10.2597 | 10.17
CHSK | t/rok | 21.4715 | 21.3357 | 21.2904 | 21.2452 | 21.0642 | 20.8831 | 20.7288 | 20.5478
Odstranění znečištění
BSK5 | t/rok | 11.0011 | 10.9306 | 10.9071 | 10.8836 | 10.7897 | 10.6957 | 10.6228 | 10.5289
NL | t/rok | 9.9831 | 9.9191 | 9.8978 | 9.8764 | 9.7912 | 9.7059 | 9.6397 | 9.5545
CHSK | t/rok | 19.659 | 19.5331 | 19.4911 | 19.4491 | 19.2812 | 19.1133 | 18.9828 | 18.8149
Celkové investiční náklady ročně | mil. Kč | 0 | 0 | 0 | 0 | 0 | 0 | 0 | 0
Celkové investiční náklady součtově | mil. Kč | 0 | 0 | 0 | 0 | 0 | 0 | 0 | 0

## tab.IX
Kraj : Jihomoravský |  |  |  |  | Provozní skupina : |  | CZ0647.6220.0601.01 - Plaveč
Tab. IX - KANALIZACE - REKAPITULACE VSTUPNÍCH ÚDAJŮ
CZ0647.6220.0601.01 - Plaveč
(číslo a název obce)
| jedn. | 2017 | 2020 | 2025 | 2030 | 2035 | 2040 | 2045 | 2050
Počet trvale bydl.obyvatel | os. | 451 | 448 | 447 | 446 | 442 | 438 | 434 | 430
Počet osob s ČOP | os. | 58 | 58 | 58 | 58 | 58 | 58 | 58 | 58
ODKANALIZOVÁNÍ OBCE
Rozsah odkanalizování | - | 2017: celá obec
Typ kanalizace | - | 2017: tlaková kanalizace
Počet obyv.napoj.na kanal.
- trvale bydlící | os. | 439 | 436 | 435 | 434 | 430 | 426 | 423 | 419
- počet osob s ČOP | os. | 50 | 50 | 50 | 50 | 50 | 50 | 50 | 50
Počet obyv.nenapoj.na kanal.
- trvale bydlící | os. | 12 | 12 | 12 | 12 | 12 | 12 | 11 | 11
- počet osob s ČOP | os. | 8 | 8 | 8 | 8 | 8 | 8 | 8 | 8
LIKVIDACE ODPADNÍCH VOD
Počet obyv.napoj.na ČOV
- trvale bydlící | os. | 439 | 436 | 435 | 434 | 430 | 426 | 423 | 419
- počet osob s ČOP | os. | 50 | 50 | 50 | 50 | 50 | 50 | 50 | 50
Počet obyv.napoj.na septiky
- trvale bydlící | os. | 0 | 0 | 0 | 0 | 0 | 0 | 0 | 0
- počet osob s ČOP | os. | 0 | 0 | 0 | 0 | 0 | 0 | 0 | 0
Počet obyv.s odvoz OV
- trvale bydlící | os. | 12 | 12 | 12 | 12 | 12 | 12 | 11 | 11
- počet osob s ČOP | os. | 8 | 8 | 8 | 8 | 8 | 8 | 8 | 8
Průmysl,zemědelství,vybavenost | - | 2017: vybavenost
Způsob likvidace | - | obecní ČOV | obecní ČOV | obecní ČOV | obecní ČOV | obecní ČOV | obecní ČOV | obecní ČOV | obecní ČOV
Množství odp.vod | m3/d | 10.18 | 10.12 | 10.1 | 10.08 | 10 | 9.92 | 9.84 | 9.76
BSK5 | kg/d | 3.563 | 3.542 | 3.535 | 3.528 | 3.5 | 3.472 | 3.444 | 3.416
NL | kg/d | 3.2661 | 3.2468 | 3.2404 | 3.234 | 3.2083 | 3.1827 | 3.157 | 3.1313
CHSK | kg/d | 7.126 | 7.084 | 7.07 | 7.056 | 7 | 6.944 | 6.888 | 6.832
N-celk | kg/d | 0.65322 | 0.64937 | 0.64808 | 0.6468 | 0.64167 | 0.63653 | 0.6314 | 0.62627
N-NH4 | kg/d | 0.30879 | 0.30697 | 0.30637 | 0.30576 | 0.30333 | 0.30091 | 0.29848 | 0.29605
N-NO3 | kg/d | 0.059383 | 0.059033 | 0.058917 | 0.0588 | 0.058333 | 0.057867 | 0.0574 | 0.056933
P-celk | kg/d | 0.14846 | 0.14758 | 0.14729 | 0.147 | 0.14583 | 0.14467 | 0.1435 | 0.14233
Počet ČOV | ks | 0 | 0 | 0 | 0 | 0 | 0 | 0 | 0
Kapacita ČOV | m3/d | 0 | 0 | 0 | 0 | 0 | 0 | 0 | 0
Počet čerpacích stanic | ks | 3 | 3 | 3 | 3 | 3 | 3 | 3 | 3
Délka kanal.sítě | km | 7.459 | 7.459 | 7.459 | 7.459 | 7.459 | 7.459 | 7.459 | 7.459
Počet kanal.přípojek | ks | 163 | 163 | 163 | 163 | 163 | 163 | 163 | 163
Jímky a septiky | ks | 0 | 0 | 0 | 0 | 0 | 0 | 0 | 0
Mikročistírny | ks | 0 | 0 | 0 | 0 | 0 | 0 | 0 | 0
Vysvětlivka : Počet osob s ČOP = Počet osob s časově omezeným pobytem
|  | 127.581 | 128.2261 | 128.3873 | 128.5486 | 128.7099 | 128.8711 | 129.0324 | 129.1937

## tab.X
Kraj : Jihomoravský | [5 empty] | Provozní skupina: CZ0647.6220.0601.01 - Plaveč
Tab. X - KANALIZACE - BILANCE ODPADNÍCH VOD A ZNEČIŠTĚNÍ
CZ0647.6220.0601.01 - Plaveč
(číslo a název obce)
| jedn. | 2017 | 2020 | 2025 | 2030 | 2035 | 2040 | 2045 | 2050
CELKOVÁ PRODUKCE
odpadních vod | m3/d | 58.53 | 58.17 | 58.05 | 57.93 | 57.45 | 56.97 | 56.51 | 56.03
BSK5 | kg/d | 31.763 | 31.562 | 31.495 | 31.428 | 31.16 | 30.892 | 30.664 | 30.396
NL | kg/d | 29.1161 | 28.9318 | 28.8704 | 28.809 | 28.5633 | 28.3177 | 28.1087 | 27.863
CHSK | kg/d | 58.826 | 58.454 | 58.33 | 58.206 | 57.71 | 57.214 | 56.7913 | 56.2953
Počet EO | os. | 529.3833 | 526.0333 | 524.9167 | 523.8 | 519.3333 | 514.8667 | 511.0667 | 506.6
odp.vod likv. na ČOV | m3/d | 57.41 | 57.05 | 56.93 | 56.81 | 56.33 | 55.85 | 55.47 | 54.99
odp.vod likv. v septicích | m3/d | 0 | 0 | 0 | 0 | 0 | 0 | 0 | 0
odp.vod likv. jiným způsobem | m3/d | 1.12 | 1.12 | 1.12 | 1.12 | 1.12 | 1.12 | 1.04 | 1.04
PŘÍSUN ODP. VOD Z JINÝCH LOKALIT
množství odpadních vod | m3/d | 0 | 0 | 0 | 0 | 0 | 0 | 0 | 0
BSK5 | kg/d | 0 | 0 | 0 | 0 | 0 | 0 | 0 | 0
NL | kg/d | 0 | 0 | 0 | 0 | 0 | 0 | 0 | 0
CHSK | kg/d | 0 | 0 | 0 | 0 | 0 | 0 | 0 | 0
ODVEDENÍ ODP. VOD NA JINÉ LOKALITY
množství odpadních vod | m3/d | 57.41 | 57.05 | 56.93 | 56.81 | 56.33 | 55.85 | 55.47 | 54.99
BSK5 | kg/d | 31.403 | 31.202 | 31.135 | 31.068 | 30.8 | 30.532 | 30.324 | 30.056
NL | kg/d | 28.7861 | 28.6018 | 28.5404 | 28.479 | 28.2333 | 27.9877 | 27.797 | 27.5513
CHSK | kg/d | 58.166 | 57.794 | 57.67 | 57.546 | 57.05 | 56.554 | 56.168 | 55.672
PŘÍTOK NA ČOV
množství odpadních vod | m3/d
BSK5 | kg/d
NL | kg/d
CHSK | kg/d
Počet EO | os
Typ ČOV | -
Dočištění - snížení BSK5 | -
Denitrifikace | -
Odstraňování fosforu | -
množství odpadních vod | m3/d
ODSTRANĚNÉ ZNEČIŠTĚNÍ
BSK5 | kg/d | 30.14 | 29.9469 | 29.8825 | 29.8182 | 29.5607 | 29.3033 | 29.1037 | 28.8462
NL | kg/d | 27.3508 | 27.1756 | 27.1172 | 27.0588 | 26.8251 | 26.5914 | 26.4103 | 26.1766
CHSK | kg/d | 53.8602 | 53.5152 | 53.4002 | 53.2852 | 52.8252 | 52.3652 | 52.0077 | 51.5477
ZBYTKOVÉ ZNEČIŠTĚNÍ
BSK5 | kg/d | 1.263 | 1.2551 | 1.2525 | 1.2498 | 1.2393 | 1.2287 | 1.2203 | 1.2098
NL | kg/d | 1.4353 | 1.4263 | 1.4233 | 1.4203 | 1.4083 | 1.3963 | 1.3868 | 1.3748
CHSK | kg/d | 4.3058 | 4.2788 | 4.2698 | 4.2608 | 4.2248 | 4.1888 | 4.1603 | 4.1243
Produkce kalů | m3/r | 366.7031 | 364.3539 | 363.5709 | 362.7879 | 359.6557 | 356.5235 | 354.0945 | 350.9623
Způsob likvidace kalů | -
Množství kalu po odvodnění | m3/r | 88.0087 | 87.4449 | 87.257 | 87.0691 | 86.3174 | 85.5656 | 84.9827 | 84.231
Typ čistírny odpadních vod: |  | 2030: Způsoby likvidace kalů:
0 - neurčeno |  | 2017: 10 - aktivační s nitrifikací; 2030: 0 - neurčeno
1 - septik |  | 2017: 11 - aktivační s denitrif. a nitrif.; 2030: 1 - přímá aplikace na zemědělské a lesní půdě
2 - septik s dočištěním |  | 2017: 12 - čist. s biologickými filtry; 2030: 2 - kompostování
3 - domovní mikročistírna - disky |  | 2017: 13 - aktivační čistírna a rybník; 2030: 3 - skládkování
4 - domovní mikročistírna - filtry |  | 2017: 14 - aktiv. č. s nitrif. a rybník; 2030: 4 - spalování
5 - kořenová čistírna |  | 2017: 15 - aktiv. č. s nitr. a mikrosíty; 2030: 5 - rekultivace
6 - stabilizační nádrž |  | 2017: 16 - aktivač. č. a rycholfiltrace; 2030: 6 - převoz do jiné ČOV ke zpracování
7 - čistírna s biokontaktory |  | 2017: 17 - č. s nitrif. a srážením P; 2030: 101 - přímá aplikace na zemědělské a lesní půdě + kompostování
8 - malá aktiv. čistírna s nitrifikací |  | 2017: 18 - č. s denitrif. + nitr. + sráž. P; 2030: 102 - přímá aplikace na zemědělské a lesní půdě + skládkování
9 - aktivační čistírna |  | 2017: 19 - č. s denit., nitr., sráž. P, filtr.; 2030: 103 - kompostování + spalování
104 - skládkování + převoz do jiné ČOV
105 - přímá aplikace na zem. a les. půdě + kompostování + převoz do jiné ČOV
106 - kompostování + skládkování + rekultivace

## tab.XII
Plán rozvoje pro kraj : Jihomoravský |  |  |  | Provozní skupina : |  | CZ0647.6220.0601.01-Plaveč
Tab. XII - TECHNICKÉ A FINANČNÍ ÚDAJE KANALIZACÍ
CZ0647.6220.0601.01-Plaveč
(číslo a název obce)
ID | K | H l a v n í o b j e k t y |  |  |  | stávající objekty |  |  | rekonstrukce |  | nové stavby
|  | 1 čistírny odpadních vod |  |  |  | DHM | rok uved. | posl. rekon. | DHM | rok zaháj. | DHM | rok zaháj.
|  | název | typ ČOV |  | kap. m3/d | mil. Kč | do provozu | /rok zrušení | mil.Kč | /ukončení | mil. Kč | /ukončení
2 biologický rybník
|  |  | plocha (ha) |  | kap. EO
3 kanalizační síť
|  |  |  | DN(mm) | délka(km)
K.S |  | KS Plaveč |  | < 100 | 3.697 |  | 2013 | 2015
K.S |  | KS Plaveč |  | 101 - 300 | 0.041 |  | 2013 | 2015
K.S |  | KS Plaveč |  | < 100 | 0.056 |  | 2013 | 2015
4 výtlačné řady
|  |  |  | DN(mm) | délka(km)
V.S |  | Výtlak Plaveč |  | < 100 | 0.305 |  | 2013 | 2015
V.S |  | Výtlak Plaveč - Únanov |  | < 100 | 3.36 |  | 2013 | 2015
5 čerpací stanice
|  |  |  | Qkap(l/s) | h(m)
S.S |  | ČS 1 |  | 7 | 0 |  | 2013 | 2015
S.S |  | ČS 2 |  | 4 | 0 |  | 2013 | 2015
S.S |  | ČS 3 |  | 4 | 0 |  | 2013 | 2015
6 kanalizační přípojky
|  |  |  | počet | délka(km)
S.S |  | přípojky Plaveč |  | 161 | 1.288 |  | 2013 | 2015
S.S |  | tlakové přípojky Plaveč |  | 2 | 0.016 |  | 2013 | 2015
7 jímky
|  |  | typ |  | počet ks
|  | SOUČET |  |  |  | 0 |  |  | 0 |  | 0