## tab.VI
Plán rozvoje pro kraj : Jihomoravský
Tab. VI - KANALIZACE - ZÁKLADNÍ ÚDAJE
CZ0647.6220.0602.01 - Plenkovice
(provozní skupina)
| jednotky | 2017 | 2020 | 2025 | 2030 | 2035 | 2040 | 2045 | 2050
Celkový počet obyvatel | os. | 417 | 414 | 414 | 413 | 410 | 407 | 404 | 400
Odkanalizování
Počet obyv. napoj na kanalizaci | os. | 394 | 395 | 400 | 403 | 400 | 397 | 394 | 390
Počet obyv. napoj na kanalizaci | % | 94.4844 | 95.4106 | 96.6184 | 97.5787 | 97.561 | 97.543 | 97.5248 | 97.5
Přírůstek | os |  | 1 | 5 | 3 | -3 | -3 | -3 | -4
Čištění odpadních vod
Počet obyv. napoj ČOV | os. | 394 | 395 | 400 | 403 | 400 | 397 | 394 | 390
Počet obyv. napoj ČOV | % | 94.4844 | 95.4106 | 96.6184 | 97.5787 | 97.561 | 97.543 | 97.5248 | 97.5
Počet obyv. se svozem na ČOV | os. | 23 | 19 | 14 | 10 | 10 | 10 | 10 | 10
Počet obyv. se svozem na ČOV | % | 5.5156 | 4.5894 | 3.3816 | 2.4213 | 2.439 | 2.457 | 2.4752 | 2.5
Celková produkce odp. vod | mil. m3/rok | 0.01739 | 0.017288 | 0.017324 | 0.01731 | 0.017178 | 0.017047 | 0.016916 | 0.01674
Odpad. vody čištěné na ČOV | mil. m3/rok | 0.016937 | 0.016952 | 0.017135 | 0.017237 | 0.017105 | 0.016974 | 0.016843 | 0.016667
Odpad. vody čištěné na ČOV | % | 97.3974 | 98.0576 | 98.9044 | 99.5783 | 99.575 | 99.5718 | 99.5684 | 99.5639
Přírustek odp. vody čištěné na ČOV | mil. m3/rok |  | 1.46e-05 | 0.0001825 | 0.0001022 | -0.0001314 | -0.0001314 | -0.0001314 | -0.0001752
Přírustek odp. vody čištěné na ČOV | % |  | 0.086125 | 1.0651 | 0.59292 | -0.76818 | -0.77413 | -0.78017 | -1.0512
Odpad. vody čištěné v septicích | mil. m3/rok | 0 | 0 | 0 | 0 | 0 | 0 | 0 | 0
Odpad. vody čištěné v septicích | % | 0 | 0 | 0 | 0 | 0 | 0 | 0 | 0
Odpad. vody nečištěné | tis. m3/rok | 0.4526 | 0.3358 | 0.1898 | 0.073 | 0.073 | 0.073 | 0.073 | 0.073
Odpad. vody nečištěné | % | 2.6026 | 1.9424 | 1.0956 | 0.42173 | 0.42495 | 0.42823 | 0.43156 | 0.43607
Počet ČOV | ks | 0 | 0 | 0 | 0 | 0 | 0 | 0 | 0
Celková kapacita ČOV | m3/d | 0 | 0 | 0 | 0 | 0 | 0 | 0 | 0
Přírůstek | m3/d |  | 0 | 0 | 0 | 0 | 0 | 0 | 0
Přebytek kapacity | m3/d
Nedostatek kapacity | m3/d | 0 | 0 | 0 | 0 | 0 | 0 | 0 | 0
Celková délka nové kanalizace | km | 0 | 0 | 0 | 0 | 0 | 0 | 0 | 0
Přírůstek | km |  | 0 | 0 | 0 | 0 | 0 | 0 | 0
Přírůstek | % |  | 0 | 0 | 0 | 0 | 0 | 0 | 0
Celková délka rek. kanalizace | km | 0 | 0 | 0 | 0 | 0 | 0 | 0 | 0
Přírůstek | km |  | 0 | 0 | 0 | 0 | 0 | 0 | 0
Přírůstek | % |  | 0 | 0 | 0 | 0 | 0 | 0 | 0
Produkce zněčištění
BSK5 | t/rok | 9.4057 | 9.3907 | 9.4637 | 9.4977 | 9.4243 | 9.3509 | 9.2776 | 9.1798
NL | t/rok | 8.6219 | 8.6082 | 8.6751 | 8.7062 | 8.6389 | 8.5717 | 8.5044 | 8.4148
CHSK | t/rok | 17.4213 | 17.3926 | 17.5264 | 17.5883 | 17.4525 | 17.3167 | 17.1809 | 16.9999
Odstranění znečištění
BSK5 | t/rok | 9.0189 | 9.0329 | 9.1399 | 9.2016 | 9.1301 | 9.0585 | 8.987 | 8.8917
NL | t/rok | 8.1798 | 8.1926 | 8.2897 | 8.3457 | 8.2809 | 8.216 | 8.1511 | 8.0646
CHSK | t/rok | 16.1307 | 16.1547 | 16.3445 | 16.4537 | 16.3258 | 16.1979 | 16.07 | 15.8995
Celkové investiční náklady ročně | mil. Kč | 0 | 0 | 147.3283 | 0 | 0 | 0 | 0 | 0
Celkové investiční náklady součtově | mil. Kč | 0 | 0 | 147.3283 | 147.3283 | 147.3283 | 147.3283 | 147.3283 | 147.3283

## tab.IX
Kraj : Jihomoravský |  |  |  |  | Provozní skupina : |  | CZ0647.6220.0602.01 - Plenkovice
Tab. IX - KANALIZACE - REKAPITULACE VSTUPNÍCH ÚDAJŮ
CZ0647.6220.0602.01 - Plenkovice
(číslo a název obce)
| jedn. | 2017 | 2020 | 2025 | 2030 | 2035 | 2040 | 2045 | 2050
Počet trvale bydl.obyvatel | os. | 367 | 364 | 364 | 363 | 360 | 357 | 354 | 350
Počet osob s ČOP | os. | 50 | 50 | 50 | 50 | 50 | 50 | 50 | 50
ODKANALIZOVÁNÍ OBCE
Rozsah odkanalizování | - | 2017: celá obec
Typ kanalizace | - | 2017: tlaková kanalizace
Počet obyv.napoj.na kanal.
- trvale bydlící | os. | 354 | 355 | 360 | 363 | 360 | 357 | 354 | 350
- počet osob s ČOP | os. | 40 | 40 | 40 | 40 | 40 | 40 | 40 | 40
Počet obyv.nenapoj.na kanal.
- trvale bydlící | os. | 13 | 9 | 4 | 0 | 0 | 0 | 0 | 0
- počet osob s ČOP | os. | 10 | 10 | 10 | 10 | 10 | 10 | 10 | 10
LIKVIDACE ODPADNÍCH VOD
Počet obyv.napoj.na ČOV
- trvale bydlící | os. | 354 | 355 | 360 | 363 | 360 | 357 | 354 | 350
- počet osob s ČOP | os. | 40 | 40 | 40 | 40 | 40 | 40 | 40 | 40
Počet obyv.napoj.na septiky
- trvale bydlící | os. | 0 | 0 | 0 | 0 | 0 | 0 | 0 | 0
- počet osob s ČOP | os. | 0 | 0 | 0 | 0 | 0 | 0 | 0 | 0
Počet obyv.s odvoz OV
- trvale bydlící | os. | 13 | 9 | 4 | 0 | 0 | 0 | 0 | 0
- počet osob s ČOP | os. | 10 | 10 | 10 | 10 | 10 | 10 | 10 | 10
Průmysl,zemědelství,vybavenost | - | 2017: vybavenost
Způsob likvidace | - | obecní ČOV | obecní ČOV | obecní ČOV | obecní ČOV | obecní ČOV | obecní ČOV | obecní ČOV | obecní ČOV
Množství odp.vod | m3/d | 8.34 | 8.28 | 8.28 | 8.26 | 8.2 | 8.14 | 8.08 | 8
BSK5 | kg/d | 2.919 | 2.898 | 2.898 | 2.891 | 2.87 | 2.849 | 2.828 | 2.8
NL | kg/d | 2.6758 | 2.6565 | 2.6565 | 2.6501 | 2.6308 | 2.6116 | 2.5923 | 2.5667
CHSK | kg/d | 5.838 | 5.796 | 5.796 | 5.782 | 5.74 | 5.698 | 5.656 | 5.6
N-celk | kg/d | 0.53515 | 0.5313 | 0.5313 | 0.53002 | 0.52617 | 0.52232 | 0.51847 | 0.51333
N-NH4 | kg/d | 0.25298 | 0.25116 | 0.25116 | 0.25055 | 0.24873 | 0.24691 | 0.24509 | 0.24267
N-NO3 | kg/d | 0.04865 | 0.0483 | 0.0483 | 0.048183 | 0.047833 | 0.047483 | 0.047133 | 0.046667
P-celk | kg/d | 0.12163 | 0.12075 | 0.12075 | 0.12046 | 0.11958 | 0.11871 | 0.11783 | 0.11667
Počet ČOV | ks | 0 | 0 | 0 | 0 | 0 | 0 | 0 | 0
Kapacita ČOV | m3/d | 0 | 0 | 0 | 0 | 0 | 0 | 0 | 0
Počet čerpacích stanic | ks | 4 | 4 | 4 | 4 | 4 | 4 | 4 | 4
Délka kanal.sítě | km | 5.584 | 5.584 | 5.584 | 5.584 | 5.584 | 5.584 | 5.584 | 5.584
Počet kanal.přípojek | ks | 143 | 143 | 143 | 143 | 143 | 143 | 143 | 143
Jímky a septiky | ks | 0 | 0 | 0 | 0 | 0 | 0 | 0 | 0
Mikročistírny | ks | 0 | 0 | 0 | 0 | 0 | 0 | 0 | 0
Vysvětlivka : Počet osob s ČOP = Počet osob s časově omezeným pobytem
|  | 127.581 | 128.2261 | 128.3873 | 128.5486 | 128.7099 | 128.8711 | 129.0324 | 129.1937

## tab.X
Kraj : Jihomoravský | [5 empty] | Provozní skupina: CZ0647.6220.0602.01 - Plenkovice
Tab. X - KANALIZACE - BILANCE ODPADNÍCH VOD A ZNEČIŠTĚNÍ
CZ0647.6220.0602.01 - Plenkovice
(číslo a název obce)
| jedn. | 2017 | 2020 | 2025 | 2030 | 2035 | 2040 | 2045 | 2050
CELKOVÁ PRODUKCE
odpadních vod | m3/d | 47.644 | 47.364 | 47.464 | 47.424 | 47.064 | 46.704 | 46.344 | 45.864
BSK5 | kg/d | 25.769 | 25.728 | 25.928 | 26.021 | 25.82 | 25.619 | 25.418 | 25.15
NL | kg/d | 23.6216 | 23.584 | 23.7673 | 23.8526 | 23.6683 | 23.4841 | 23.2998 | 23.0542
CHSK | kg/d | 47.7297 | 47.651 | 48.0177 | 48.187 | 47.815 | 47.443 | 47.071 | 46.575
Počet EO | os. | 429.4833 | 428.8 | 432.1333 | 433.6833 | 430.3333 | 426.9833 | 423.6333 | 419.1667
odp.vod likv. na ČOV | m3/d | 46.404 | 46.444 | 46.944 | 47.224 | 46.864 | 46.504 | 46.144 | 45.664
odp.vod likv. v septicích | m3/d | 0 | 0 | 0 | 0 | 0 | 0 | 0 | 0
odp.vod likv. jiným způsobem | m3/d | 1.24 | 0.92 | 0.52 | 0.2 | 0.2 | 0.2 | 0.2 | 0.2
PŘÍSUN ODP. VOD Z JINÝCH LOKALIT
množství odpadních vod | m3/d | 0 | 0 | 0 | 0 | 0 | 0 | 0 | 0
BSK5 | kg/d | 0 | 0 | 0 | 0 | 0 | 0 | 0 | 0
NL | kg/d | 0 | 0 | 0 | 0 | 0 | 0 | 0 | 0
CHSK | kg/d | 0 | 0 | 0 | 0 | 0 | 0 | 0 | 0
ODVEDENÍ ODP. VOD NA JINÉ LOKALITY
množství odpadních vod | m3/d | 46.404 | 46.444 | 46.944 | 47.224 | 46.864 | 46.504 | 46.144 | 45.664
BSK5 | kg/d | 25.359 | 25.398 | 25.698 | 25.871 | 25.67 | 25.469 | 25.268 | 25
NL | kg/d | 23.2458 | 23.2815 | 23.5565 | 23.7151 | 23.5308 | 23.3466 | 23.1623 | 22.9167
CHSK | kg/d | 46.978 | 47.046 | 47.596 | 47.912 | 47.54 | 47.168 | 46.796 | 46.3
PŘÍTOK NA ČOV
množství odpadních vod | m3/d
BSK5 | kg/d
NL | kg/d
CHSK | kg/d
Počet EO | os
Typ ČOV | -
Dočištění - snížení BSK5 | -
Denitrifikace | -
Odstraňování fosforu | -
množství odpadních vod | m3/d
ODSTRANĚNÉ ZNEČIŠTĚNÍ
BSK5 | kg/d | 24.7093 | 24.7478 | 25.0408 | 25.2099 | 25.0139 | 24.8179 | 24.622 | 24.3607
NL | kg/d | 22.4105 | 22.4455 | 22.7115 | 22.8651 | 22.6873 | 22.5095 | 22.3317 | 22.0947
CHSK | kg/d | 44.1938 | 44.2594 | 44.7794 | 45.0786 | 44.7282 | 44.3778 | 44.0274 | 43.5602
ZBYTKOVÉ ZNEČIŠTĚNÍ
BSK5 | kg/d | 0.64966 | 0.65022 | 0.65722 | 0.66114 | 0.6561 | 0.65106 | 0.64602 | 0.6393
NL | kg/d | 0.83527 | 0.83599 | 0.84499 | 0.85003 | 0.84355 | 0.83707 | 0.83059 | 0.82195
CHSK | kg/d | 2.7842 | 2.7866 | 2.8166 | 2.8334 | 2.8118 | 2.7902 | 2.7686 | 2.7398
Produkce kalů | m3/r | 300.6304 | 301.098 | 304.6629 | 306.72 | 304.3358 | 301.9517 | 299.5675 | 296.3886
Způsob likvidace kalů | -
Množství kalu po odvodnění | m3/r | 72.1513 | 72.2635 | 73.1191 | 73.6128 | 73.0406 | 72.4684 | 71.8962 | 71.1333
Typ čistírny odpadních vod: |  | 2030: Způsoby likvidace kalů:
0 - neurčeno |  | 2017: 10 - aktivační s nitrifikací; 2030: 0 - neurčeno
1 - septik |  | 2017: 11 - aktivační s denitrif. a nitrif.; 2030: 1 - přímá aplikace na zemědělské a lesní půdě
2 - septik s dočištěním |  | 2017: 12 - čist. s biologickými filtry; 2030: 2 - kompostování
3 - domovní mikročistírna - disky |  | 2017: 13 - aktivační čistírna a rybník; 2030: 3 - skládkování
4 - domovní mikročistírna - filtry |  | 2017: 14 - aktiv. č. s nitrif. a rybník; 2030: 4 - spalování
5 - kořenová čistírna |  | 2017: 15 - aktiv. č. s nitr. a mikrosíty; 2030: 5 - rekultivace
6 - stabilizační nádrž |  | 2017: 16 - aktivač. č. a rycholfiltrace; 2030: 6 - převoz do jiné ČOV ke zpracování
7 - čistírna s biokontaktory |  | 2017: 17 - č. s nitrif. a srážením P; 2030: 101 - přímá aplikace na zemědělské a lesní půdě + kompostování
8 - malá aktiv. čistírna s nitrifikací |  | 2017: 18 - č. s denitrif. + nitr. + sráž. P; 2030: 102 - přímá aplikace na zemědělské a lesní půdě + skládkování
9 - aktivační čistírna |  | 2017: 19 - č. s denit., nitr., sráž. P, filtr.; 2030: 103 - kompostování + spalování
104 - skládkování + převoz do jiné ČOV
105 - přímá aplikace na zem. a les. půdě + kompostování + převoz do jiné ČOV
106 - kompostování + skládkování + rekultivace

## tab.XII
Plán rozvoje pro kraj : Jihomoravský |  |  |  | Provozní skupina : |  | CZ0647.6220.0602.01-Plenkovice
Tab. XII - TECHNICKÉ A FINANČNÍ ÚDAJE KANALIZACÍ
CZ0647.6220.0602.01-Plenkovice
(číslo a název obce)
ID | K | H l a v n í o b j e k t y |  |  |  | stávající objekty |  |  | rekonstrukce |  | nové stavby
|  | 1 čistírny odpadních vod |  |  |  | DHM | rok uved. | posl. rekon. | DHM | rok zaháj. | DHM | rok zaháj.
|  | název | typ ČOV |  | kap. m3/d | mil. Kč | do provozu | /rok zrušení | mil.Kč | /ukončení | mil. Kč | /ukončení
2 biologický rybník
|  |  | plocha (ha) |  | kap. EO
3 kanalizační síť
|  |  |  | DN(mm) | délka(km)
K.S |  | KS Plenkovice |  | < 100 | 2.757 |  | 2005 | 2015
K.S |  | KS Plenkovice |  | < 100 | 0.353 |  | 2013 | 2015
4 výtlačné řady
|  |  |  | DN(mm) | délka(km)
V.S |  | Výtlak Plenkovice |  | < 100 | 0.17 |  | 2005 | 2015
V.S |  | Výtlak Plenkovice - Mramotice |  | < 100 | 2.304 |  | 2013 | 2015
5 čerpací stanice
|  |  |  | Qkap(l/s) | h(m)
S.S |  | ČS 1 |  | 12 | 0 |  | 2013 | 2015
S.S |  | ČS 2 |  | 7 | 0 |  | 2013 | 2015
S.S |  | ČS 3 |  | 0.7 | 0 |  | 2013 | 2015
S.S |  | ČS 4 |  | 0.7 | 0 |  | 2013 | 2015
6 kanalizační přípojky
|  |  |  | počet | délka(km)
S.S |  | přípojky Plenkovice |  | 138 | 1.104 |  | 2013 | 2015
S.S |  | tlakové přípojky Plenkovice |  | 5 | 0.04 |  | 2013 | 2015
7 jímky
|  |  | typ |  | počet ks
|  | SOUČET |  |  |  | 0 |  |  | 0 |  | 0