## tab.VI
Plán rozvoje pro kraj : Jihomoravský
Tab. VI - KANALIZACE - ZÁKLADNÍ ÚDAJE
CZ0647.6220.0605.01 - Podmyče
(provozní skupina)
| jednotky | 2017 | 2020 | 2025 | 2030 | 2035 | 2040 | 2045 | 2050
Celkový počet obyvatel | os. | 124 | 123 | 123 | 123 | 122 | 121 | 120 | 120
Odkanalizování
Počet obyv. napoj na kanalizaci | os. | 0 | 0 | 0 | 111 | 110 | 109 | 108 | 108
Počet obyv. napoj na kanalizaci | % | 0 | 0 | 0 | 90.2439 | 90.1639 | 90.0826 | 90 | 90
Přírůstek | os |  | 0 | 0 | 111 | -1 | -1 | -1 | 0
Čištění odpadních vod
Počet obyv. napoj ČOV | os. | 0 | 0 | 0 | 111 | 110 | 109 | 108 | 108
Počet obyv. napoj ČOV | % | 0 | 0 | 0 | 90.2439 | 90.1639 | 90.0826 | 90 | 90
Počet obyv. se svozem na ČOV | os. | 124 | 123 | 123 | 12 | 12 | 12 | 12 | 12
Počet obyv. se svozem na ČOV | % | 100 | 100 | 100 | 9.7561 | 9.8361 | 9.9174 | 10 | 10
Celková produkce odp. vod | mil. m3/rok | 0.0039128 | 0.0038763 | 0.0038763 | 0.0048808 | 0.004837 | 0.0047932 | 0.0047494 | 0.0047494
Odpad. vody čištěné na ČOV | mil. m3/rok | 0 | 0 | 0 | 0.0047056 | 0.0046618 | 0.004618 | 0.0045742 | 0.0045742
Odpad. vody čištěné na ČOV | % | 0 | 0 | 0 | 96.4104 | 96.3779 | 96.3448 | 96.3111 | 96.3111
Přírustek odp. vody čištěné na ČOV | mil. m3/rok |  | 0 | 0 | 0.0047056 | -4.38e-05 | -4.38e-05 | -4.38e-05 | 0
Přírustek odp. vody čištěné na ČOV | % | 0 | 0 | 0 | 100 | -0.93956 | -0.94847 | -0.95755 | 0
Odpad. vody čištěné v septicích | mil. m3/rok | 0 | 0 | 0 | 0 | 0 | 0 | 0 | 0
Odpad. vody čištěné v septicích | % | 0 | 0 | 0 | 0 | 0 | 0 | 0 | 0
Odpad. vody nečištěné | tis. m3/rok | 3.9128 | 3.8763 | 3.8763 | 0.1752 | 0.1752 | 0.1752 | 0.1752 | 0.1752
Odpad. vody nečištěné | % | 100 | 100 | 100 | 3.5896 | 3.6221 | 3.6552 | 3.6889 | 3.6889
Počet ČOV | ks | 0 | 0 | 0 | 1 | 1 | 1 | 1 | 1
Celková kapacita ČOV | m3/d | 0 | 0 | 0 | 18 | 18 | 18 | 18 | 18
Přírůstek | m3/d |  | 0 | 0 | 18 | 0 | 0 | 0 | 0
Přebytek kapacity | m3/d |  |  |  | 18 | 18 | 18 | 18 | 18
Nedostatek kapacity | m3/d | 2017: 0; 2020: 0; 2025: 0
Celková délka nové kanalizace | km | 0 | 0 | 0 | 1.42 | 1.42 | 1.42 | 1.42 | 1.42
Přírůstek | km |  | 0 | 0 | 1.42 | 0 | 0 | 0 | 0
Přírůstek | % |  | 0 | 0 | 100 | 0 | 0 | 0 | 0
Celková délka rek. kanalizace | km | 0 | 0 | 0 | 0 | 0 | 0 | 0 | 0
Přírůstek | km |  | 0 | 0 | 0 | 0 | 0 | 0 | 0
Přírůstek | % |  | 0 | 0 | 0 | 0 | 0 | 0 | 0
Produkce zněčištění
BSK5 | t/rok | 1.1709 | 1.1611 | 1.1611 | 2.5992 | 2.5747 | 2.5503 | 2.5258 | 2.5258
NL | t/rok | 1.0733 | 1.0643 | 1.0643 | 2.3826 | 2.3602 | 2.3377 | 2.3153 | 2.3153
CHSK | t/rok | 2.1995 | 2.181 | 2.181 | 4.8175 | 4.7723 | 4.727 | 4.6817 | 4.6817
Odstranění znečištění
BSK5 | t/rok | 0 | 0 | 0 | 2.385 | 2.3619 | 2.3387 | 2.3156 | 2.3156
NL | t/rok | 0 | 0 | 0 | 2.1274 | 2.1068 | 2.0861 | 2.0654 | 2.0654
CHSK | t/rok | 0 | 0 | 0 | 4.1661 | 4.1256 | 4.0852 | 4.0447 | 4.0447
Celkové investiční náklady ročně | mil. Kč | 0 | 0 | 0 | 9.0624 | 0 | 0 | 0 | 0
Celkové investiční náklady součtově | mil. Kč | 0 | 0 | 0 | 9.0624 | 9.0624 | 9.0624 | 9.0624 | 9.0624

## tab.IX
Kraj : Jihomoravský |  |  |  |  | Provozní skupina : |  | CZ0647.6220.0605.01 - Podmyče
Tab. IX - KANALIZACE - REKAPITULACE VSTUPNÍCH ÚDAJŮ
CZ0647.6220.0605.01 - Podmyče
(číslo a název obce)
| jedn. | 2017 | 2020 | 2025 | 2030 | 2035 | 2040 | 2045 | 2050
Počet trvale bydl.obyvatel | os. | 96 | 95 | 95 | 95 | 94 | 93 | 92 | 92
Počet osob s ČOP | os. | 28 | 28 | 28 | 28 | 28 | 28 | 28 | 28
ODKANALIZOVÁNÍ OBCE
Rozsah odkanalizování | - | 2017: celá obec
Typ kanalizace | - | 2017: splašková kanalizace
Počet obyv.napoj.na kanal.
- trvale bydlící | os. | 0 | 0 | 0 | 91 | 90 | 89 | 88 | 88
- počet osob s ČOP | os. | 0 | 0 | 0 | 20 | 20 | 20 | 20 | 20
Počet obyv.nenapoj.na kanal.
- trvale bydlící | os. | 96 | 95 | 95 | 4 | 4 | 4 | 4 | 4
- počet osob s ČOP | os. | 28 | 28 | 28 | 8 | 8 | 8 | 8 | 8
LIKVIDACE ODPADNÍCH VOD
Počet obyv.napoj.na ČOV
- trvale bydlící | os. | 0 | 0 | 0 | 91 | 90 | 89 | 88 | 88
- počet osob s ČOP | os. | 0 | 0 | 0 | 20 | 20 | 20 | 20 | 20
Počet obyv.napoj.na septiky
- trvale bydlící | os. | 0 | 0 | 0 | 0 | 0 | 0 | 0 | 0
- počet osob s ČOP | os. | 0 | 0 | 0 | 0 | 0 | 0 | 0 | 0
Počet obyv.s odvoz OV
- trvale bydlící | os. | 96 | 95 | 95 | 4 | 4 | 4 | 4 | 4
- počet osob s ČOP | os. | 28 | 28 | 28 | 8 | 8 | 8 | 8 | 8
Průmysl,zemědelství,vybavenost | - | 2017: vybavenost
Způsob likvidace | - | jímky na vyvážení | jímky na vyvážení | jímky na vyvážení | obecní ČOV | obecní ČOV | obecní ČOV | obecní ČOV | obecní ČOV
Množství odp.vod | m3/d | 2.48 | 2.46 | 2.46 | 2.46 | 2.44 | 2.42 | 2.4 | 2.4
BSK5 | kg/d | 0.868 | 0.861 | 0.861 | 0.861 | 0.854 | 0.847 | 0.84 | 0.84
NL | kg/d | 0.79567 | 0.78925 | 0.78925 | 0.78925 | 0.78283 | 0.77642 | 0.77 | 0.77
CHSK | kg/d | 1.736 | 1.722 | 1.722 | 1.722 | 1.708 | 1.694 | 1.68 | 1.68
N-celk | kg/d | 0.15913 | 0.15785 | 0.15785 | 0.15785 | 0.15657 | 0.15528 | 0.154 | 0.154
N-NH4 | kg/d | 0.075227 | 0.07462 | 0.07462 | 0.07462 | 0.074013 | 0.073407 | 0.0728 | 0.0728
N-NO3 | kg/d | 0.014467 | 0.01435 | 0.01435 | 0.01435 | 0.014233 | 0.014117 | 0.014 | 0.014
P-celk | kg/d | 0.036167 | 0.035875 | 0.035875 | 0.035875 | 0.035583 | 0.035292 | 0.035 | 0.035
Počet ČOV | ks | 0 | 0 | 0 | 1 | 1 | 1 | 1 | 1
Kapacita ČOV | m3/d | 0 | 0 | 0 | 18 | 18 | 18 | 18 | 18
Počet čerpacích stanic | ks | 0 | 0 | 0 | 0 | 0 | 0 | 0 | 0
Délka kanal.sítě | km | 0 | 0 | 0 | 1.42 | 1.42 | 1.42 | 1.42 | 1.42
Počet kanal.přípojek | ks | 0 | 0 | 0 | 40 | 40 | 40 | 40 | 40
Jímky a septiky | ks | 0 | 0 | 0 | 0 | 0 | 0 | 0 | 0
Mikročistírny | ks | 0 | 0 | 0 | 0 | 0 | 0 | 0 | 0
Vysvětlivka : Počet osob s ČOP = Počet osob s časově omezeným pobytem
|  | 127.581 | 128.2261 | 128.3873 | 128.5486 | 128.7099 | 128.8711 | 129.0324 | 129.1937

## tab.X
Kraj : Jihomoravský | [5 empty] | Provozní skupina: CZ0647.6220.0605.01 - Podmyče
Tab. X - KANALIZACE - BILANCE ODPADNÍCH VOD A ZNEČIŠTĚNÍ
CZ0647.6220.0605.01 - Podmyče
(číslo a název obce)
| jedn. | 2017 | 2020 | 2025 | 2030 | 2035 | 2040 | 2045 | 2050
CELKOVÁ PRODUKCE
odpadních vod | m3/d | 10.72 | 10.62 | 10.62 | 13.372 | 13.252 | 13.132 | 13.012 | 13.012
BSK5 | kg/d | 3.208 | 3.181 | 3.181 | 7.121 | 7.054 | 6.987 | 6.92 | 6.92
NL | kg/d | 2.9407 | 2.9159 | 2.9159 | 6.5276 | 6.4662 | 6.4048 | 6.3433 | 6.3433
CHSK | kg/d | 6.026 | 5.9753 | 5.9753 | 13.1987 | 13.0747 | 12.9507 | 12.8267 | 12.8267
Počet EO | os. | 53.4667 | 53.0167 | 53.0167 | 118.6833 | 117.5667 | 116.45 | 115.3333 | 115.3333
odp.vod likv. na ČOV | m3/d | 0 | 0 | 0 | 12.892 | 12.772 | 12.652 | 12.532 | 12.532
odp.vod likv. v septicích | m3/d | 0 | 0 | 0 | 0 | 0 | 0 | 0 | 0
odp.vod likv. jiným způsobem | m3/d | 10.72 | 10.62 | 10.62 | 0.48 | 0.48 | 0.48 | 0.48 | 0.48
PŘÍSUN ODP. VOD Z JINÝCH LOKALIT
množství odpadních vod | m3/d | 0 | 0 | 0 | 0 | 0 | 0 | 0 | 0
BSK5 | kg/d | 0 | 0 | 0 | 0 | 0 | 0 | 0 | 0
NL | kg/d | 0 | 0 | 0 | 0 | 0 | 0 | 0 | 0
CHSK | kg/d | 0 | 0 | 0 | 0 | 0 | 0 | 0 | 0
ODVEDENÍ ODP. VOD NA JINÉ LOKALITY
množství odpadních vod | m3/d | 0 | 0 | 0 | 0 | 0 | 0 | 0 | 0
BSK5 | kg/d | 0 | 0 | 0 | 0 | 0 | 0 | 0 | 0
NL | kg/d | 0 | 0 | 0 | 0 | 0 | 0 | 0 | 0
CHSK | kg/d | 0 | 0 | 0 | 0 | 0 | 0 | 0 | 0
PŘÍTOK NA ČOV
množství odpadních vod | m3/d |  |  |  | 12.892 | 12.772 | 12.652 | 12.532 | 12.532
BSK5 | kg/d |  |  |  | 6.921 | 6.854 | 6.787 | 6.72 | 6.72
NL | kg/d |  |  |  | 6.3443 | 6.2828 | 6.2214 | 6.16 | 6.16
CHSK | kg/d |  |  |  | 12.832 | 12.708 | 12.584 | 12.46 | 12.46
Počet EO | os |  |  |  | 115.35 | 114.2333 | 113.1167 | 112 | 112
Typ ČOV | - |  |  |  | 10 | 10 | 10 | 10 | 10
Dočištění - snížení BSK5 | - | bar: 2030 to 2050
Denitrifikace | - | bar: 2030 to 2050
Odstraňování fosforu | - | bar: 2030 to 2050
množství odpadních vod | m3/d |  |  |  | 12.892 | 12.772 | 12.652 | 12.532 | 12.532
ODSTRANĚNÉ ZNEČIŠTĚNÍ
BSK5 | kg/d | 0 | 0 | 0 | 6.5342 | 6.4708 | 6.4074 | 6.344 | 6.344
NL | kg/d | 0 | 0 | 0 | 5.8286 | 5.772 | 5.7153 | 5.6587 | 5.6587
CHSK | kg/d | 0 | 0 | 0 | 11.4139 | 11.3031 | 11.1923 | 11.0815 | 11.0815
ZBYTKOVÉ ZNEČIŠTĚNÍ
BSK5 | kg/d | 3.208 | 3.181 | 3.181 | 0.38676 | 0.38316 | 0.37956 | 0.37596 | 0.37596
NL | kg/d | 2.9407 | 2.9159 | 2.9159 | 0.51568 | 0.51088 | 0.50608 | 0.50128 | 0.50128
CHSK | kg/d | 6.026 | 5.9753 | 5.9753 | 1.4181 | 1.4049 | 1.3917 | 1.3785 | 1.3785
Produkce kalů | m3/r | 0 | 0 | 0 | 79.4999 | 78.7286 | 77.9572 | 77.1858 | 77.1858
Způsob likvidace kalů | - |  |  |  | 6 | 6 | 6 | 6 | 6
Množství kalu po odvodnění | m3/r | 0 | 0 | 0 | 19.08 | 18.8949 | 18.7097 | 18.5246 | 18.5246
Typ čistírny odpadních vod: |  | 2030: Způsoby likvidace kalů:
0 - neurčeno |  | 2017: 10 - aktivační s nitrifikací; 2030: 0 - neurčeno
1 - septik |  | 2017: 11 - aktivační s denitrif. a nitrif.; 2030: 1 - přímá aplikace na zemědělské a lesní půdě
2 - septik s dočištěním |  | 2017: 12 - čist. s biologickými filtry; 2030: 2 - kompostování
3 - domovní mikročistírna - disky |  | 2017: 13 - aktivační čistírna a rybník; 2030: 3 - skládkování
4 - domovní mikročistírna - filtry |  | 2017: 14 - aktiv. č. s nitrif. a rybník; 2030: 4 - spalování
5 - kořenová čistírna |  | 2017: 15 - aktiv. č. s nitr. a mikrosíty; 2030: 5 - rekultivace
6 - stabilizační nádrž |  | 2017: 16 - aktivač. č. a rycholfiltrace; 2030: 6 - převoz do jiné ČOV ke zpracování
7 - čistírna s biokontaktory |  | 2017: 17 - č. s nitrif. a srážením P; 2030: 101 - přímá aplikace na zemědělské a lesní půdě + kompostování
8 - malá aktiv. čistírna s nitrifikací |  | 2017: 18 - č. s denitrif. + nitr. + sráž. P; 2030: 102 - přímá aplikace na zemědělské a lesní půdě + skládkování
9 - aktivační čistírna |  | 2017: 19 - č. s denit., nitr., sráž. P, filtr.; 2030: 103 - kompostování + spalování
104 - skládkování + převoz do jiné ČOV
105 - přímá aplikace na zem. a les. půdě + kompostování + převoz do jiné ČOV
106 - kompostování + skládkování + rekultivace

## tab.XII
Plán rozvoje pro kraj : Jihomoravský |  |  |  | Provozní skupina : |  | CZ0647.6220.0605.01-Podmyče
Tab. XII - TECHNICKÉ A FINANČNÍ ÚDAJE KANALIZACÍ
CZ0647.6220.0605.01-Podmyče
(číslo a název obce)
ID | K | H l a v n í o b j e k t y |  |  |  | stávající objekty |  |  | rekonstrukce |  | nové stavby
|  | 1 čistírny odpadních vod |  |  |  | DHM | rok uved. | posl. rekon. | DHM | rok zaháj. | DHM | rok zaháj.
|  | název | typ ČOV |  | kap. m3/d | mil. Kč | do provozu | /rok zrušení | mil.Kč | /ukončení | mil. Kč | /ukončení
C.N |  | ČOV Podmyče | aktivační čistírna s nitrifikací |  | 18 | [5 empty] | 1.1926 | 2028/2028
2 biologický rybník
|  |  | plocha (ha) |  | kap. EO
3 kanalizační síť
|  |  |  | DN(mm) | délka(km)
K.N |  | KS Podmyče |  | < 100 | 1.42 | [5 empty] | 6.7628 | 2028/2030
4 výtlačné řady
|  |  |  | DN(mm) | délka(km)
5 čerpací stanice
|  |  |  | Qkap(l/s) | h(m)
6 kanalizační přípojky
|  |  |  | počet | délka(km)
S.N |  | přípojky Podmyče |  | 40 | 0.32 | [5 empty] | 1.107 | 2028/2030
7 jímky
|  |  | typ |  | počet ks
|  | SOUČET |  |  |  | 0 |  |  | 0 |  | 9.0624