## tab.VI
Plán rozvoje pro kraj : Jihomoravský
Tab. VI - KANALIZACE - ZÁKLADNÍ ÚDAJE
CZ0647.6220.0607.01 - Pravice
(provozní skupina)
| jednotky | 2017 | 2020 | 2025 | 2030 | 2035 | 2040 | 2045 | 2050
Celkový počet obyvatel | os. | 340 | 338 | 337 | 336 | 334 | 331 | 328 | 325
Odkanalizování
Počet obyv. napoj na kanalizaci | os. | 306 | 308 | 313 | 318 | 316 | 313 | 310 | 308
Počet obyv. napoj na kanalizaci | % | 90 | 91.1243 | 92.8783 | 94.6429 | 94.6108 | 94.5619 | 94.5122 | 94.7692
Přírůstek | os |  | 2 | 5 | 5 | -2 | -3 | -3 | -2
Čištění odpadních vod
Počet obyv. napoj ČOV | os. | 306 | 308 | 313 | 318 | 316 | 313 | 310 | 308
Počet obyv. napoj ČOV | % | 90 | 91.1243 | 92.8783 | 94.6429 | 94.6108 | 94.5619 | 94.5122 | 94.7692
Počet obyv. se svozem na ČOV | os. | 34 | 30 | 24 | 18 | 18 | 18 | 18 | 17
Počet obyv. se svozem na ČOV | % | 10 | 8.8757 | 7.1217 | 5.3571 | 5.3892 | 5.4381 | 5.4878 | 5.2308
Celková produkce odp. vod | mil. m3/rok | 0.014527 | 0.014468 | 0.014468 | 0.014468 | 0.014381 | 0.014249 | 0.014118 | 0.013994
Odpad. vody čištěné na ČOV | mil. m3/rok | 0.013578 | 0.013636 | 0.013811 | 0.013987 | 0.013899 | 0.013768 | 0.013636 | 0.013541
Odpad. vody čištěné na ČOV | % | 93.4673 | 94.2482 | 95.4591 | 96.67 | 96.6497 | 96.6188 | 96.5873 | 96.7657
Přírustek odp. vody čištěné na ČOV | mil. m3/rok |  | 5.84e-05 | 0.0001752 | 0.0001752 | -8.76e-05 | -0.0001314 | -0.0001314 | -9.49e-05
Přírustek odp. vody čištěné na ČOV | % |  | 0.42827 | 1.2685 | 1.2526 | -0.63026 | -0.95441 | -0.96361 | -0.70082
Odpad. vody čištěné v septicích | mil. m3/rok | 0 | 0 | 0 | 0 | 0 | 0 | 0 | 0
Odpad. vody čištěné v septicích | % | 0 | 0 | 0 | 0 | 0 | 0 | 0 | 0
Odpad. vody nečištěné | tis. m3/rok | 0.949 | 0.8322 | 0.657 | 0.4818 | 0.4818 | 0.4818 | 0.4818 | 0.4526
Odpad. vody nečištěné | % | 6.5327 | 5.7518 | 4.5409 | 3.33 | 3.3503 | 3.3812 | 3.4127 | 3.2343
Počet ČOV | ks | 0 | 0 | 0 | 0 | 0 | 0 | 0 | 0
Celková kapacita ČOV | m3/d | 0 | 0 | 0 | 0 | 0 | 0 | 0 | 0
Přírůstek | m3/d |  | 0 | 0 | 0 | 0 | 0 | 0 | 0
Přebytek kapacity | m3/d
Nedostatek kapacity | m3/d | 0 | 0 | 0 | 0 | 0 | 0 | 0 | 0
Celková délka nové kanalizace | km | 0 | 0 | 0 | 0.09 | 0.09 | 0.09 | 0.09 | 0.09
Přírůstek | km |  | 0 | 0 | 0.09 | 0 | 0 | 0 | 0
Přírůstek | % |  | 0 | 0 | 1.7815 | 0 | 0 | 0 | 0
Celková délka rek. kanalizace | km | 0 | 0 | 0 | 0 | 0 | 0 | 0 | 0
Přírůstek | km |  | 0 | 0 | 0 | 0 | 0 | 0 | 0
Přírůstek | % |  | 0 | 0 | 0 | 0 | 0 | 0 | 0
Produkce zněčištění
BSK5 | t/rok | 7.7489 | 7.7584 | 7.8216 | 7.8847 | 7.8358 | 7.7625 | 7.6891 | 7.6303
NL | t/rok | 7.1032 | 7.1119 | 7.1698 | 7.2277 | 7.1828 | 7.1156 | 7.0483 | 6.9945
CHSK | t/rok | 14.3512 | 14.3677 | 14.4831 | 14.5984 | 14.5079 | 14.3721 | 14.2363 | 14.1273
Odstranění znečištění
BSK5 | t/rok | 7.26 | 7.2976 | 7.4014 | 7.5052 | 7.4579 | 7.3869 | 7.3159 | 7.2661
NL | t/rok | 6.6075 | 6.6418 | 6.7363 | 6.8308 | 6.7877 | 6.7231 | 6.6585 | 6.6132
CHSK | t/rok | 12.9524 | 13.0184 | 13.2018 | 13.3851 | 13.3008 | 13.1742 | 13.0476 | 12.9586
Celkové investiční náklady ročně | mil. Kč | 0 | 0 | 0 | 20.8231 | 0 | 0 | 0 | 0
Celkové investiční náklady součtově | mil. Kč | 0 | 0 | 0 | 20.8231 | 20.8231 | 20.8231 | 20.8231 | 20.8231

## tab.IX
Kraj : Jihomoravský |  |  |  |  | Provozní skupina : |  | CZ0647.6220.0607.01 - Pravice
Tab. IX - KANALIZACE - REKAPITULACE VSTUPNÍCH ÚDAJŮ
CZ0647.6220.0607.01 - Pravice
(číslo a název obce)
| jedn. | 2017 | 2020 | 2025 | 2030 | 2035 | 2040 | 2045 | 2050
Počet trvale bydl.obyvatel | os. | 332 | 330 | 329 | 328 | 326 | 323 | 320 | 317
Počet osob s ČOP | os. | 8 | 8 | 8 | 8 | 8 | 8 | 8 | 8
ODKANALIZOVÁNÍ OBCE
Rozsah odkanalizování | - | 2017: celá obec
Typ kanalizace | - | 2017: splašková kanalizace
Počet obyv.napoj.na kanal.
- trvale bydlící | os. | 300 | 302 | 307 | 312 | 310 | 307 | 304 | 302
- počet osob s ČOP | os. | 6 | 6 | 6 | 6 | 6 | 6 | 6 | 6
Počet obyv.nenapoj.na kanal.
- trvale bydlící | os. | 32 | 28 | 22 | 16 | 16 | 16 | 16 | 15
- počet osob s ČOP | os. | 2 | 2 | 2 | 2 | 2 | 2 | 2 | 2
LIKVIDACE ODPADNÍCH VOD
Počet obyv.napoj.na ČOV
- trvale bydlící | os. | 300 | 302 | 307 | 312 | 310 | 307 | 304 | 302
- počet osob s ČOP | os. | 6 | 6 | 6 | 6 | 6 | 6 | 6 | 6
Počet obyv.napoj.na septiky
- trvale bydlící | os. | 0 | 0 | 0 | 0 | 0 | 0 | 0 | 0
- počet osob s ČOP | os. | 0 | 0 | 0 | 0 | 0 | 0 | 0 | 0
Počet obyv.s odvoz OV
- trvale bydlící | os. | 32 | 28 | 22 | 16 | 16 | 16 | 16 | 15
- počet osob s ČOP | os. | 2 | 2 | 2 | 2 | 2 | 2 | 2 | 2
Průmysl,zemědelství,vybavenost | - | 2017: vybavenost
Způsob likvidace | - | obecní ČOV | obecní ČOV | obecní ČOV | obecní ČOV | obecní ČOV | obecní ČOV | obecní ČOV | obecní ČOV
Množství odp.vod | m3/d | 6.8 | 6.76 | 6.74 | 6.72 | 6.68 | 6.62 | 6.56 | 6.5
BSK5 | kg/d | 2.38 | 2.366 | 2.359 | 2.352 | 2.338 | 2.317 | 2.296 | 2.275
NL | kg/d | 2.1817 | 2.1688 | 2.1624 | 2.156 | 2.1432 | 2.1239 | 2.1047 | 2.0854
CHSK | kg/d | 4.76 | 4.732 | 4.718 | 4.704 | 4.676 | 4.634 | 4.592 | 4.55
N-celk | kg/d | 0.43633 | 0.43377 | 0.43248 | 0.4312 | 0.42863 | 0.42478 | 0.42093 | 0.41708
N-NH4 | kg/d | 0.20627 | 0.20505 | 0.20445 | 0.20384 | 0.20263 | 0.20081 | 0.19899 | 0.19717
N-NO3 | kg/d | 0.039667 | 0.039433 | 0.039317 | 0.0392 | 0.038967 | 0.038617 | 0.038267 | 0.037917
P-celk | kg/d | 0.099167 | 0.098583 | 0.098292 | 0.098 | 0.097417 | 0.096542 | 0.095667 | 0.094792
Počet ČOV | ks | 0 | 0 | 0 | 0 | 0 | 0 | 0 | 0
Kapacita ČOV | m3/d | 0 | 0 | 0 | 0 | 0 | 0 | 0 | 0
Počet čerpacích stanic | ks | bar: 2017 to 2050
Délka kanal.sítě | km | 4.962 | 4.962 | 4.962 | 5.052 | 5.052 | 5.052 | 5.052 | 5.052
Počet kanal.přípojek | ks | 130 | 130 | 130 | 134 | 134 | 134 | 134 | 134
Jímky a septiky | ks | 0 | 0 | 0 | 0 | 0 | 0 | 0 | 0
Mikročistírny | ks | 0 | 0 | 0 | 0 | 0 | 0 | 0 | 0
Vysvětlivka : Počet osob s ČOP = Počet osob s časově omezeným pobytem
|  | 127.581 | 128.2261 | 128.3873 | 128.5486 | 128.7099 | 128.8711 | 129.0324 | 129.1937

## tab.X
Kraj : Jihomoravský | [5 empty] | Provozní skupina: CZ0647.6220.0607.01 - Pravice
Tab. X - KANALIZACE - BILANCE ODPADNÍCH VOD A ZNEČIŠTĚNÍ
CZ0647.6220.0607.01 - Pravice
(číslo a název obce)
| jedn. | 2017 | 2020 | 2025 | 2030 | 2035 | 2040 | 2045 | 2050
CELKOVÁ PRODUKCE
odpadních vod | m3/d | 39.7996 | 39.6396 | 39.6396 | 39.6396 | 39.3996 | 39.0396 | 38.6796 | 38.3396
BSK5 | kg/d | 21.23 | 21.256 | 21.429 | 21.602 | 21.468 | 21.267 | 21.066 | 20.905
NL | kg/d | 19.4608 | 19.4847 | 19.6433 | 19.8018 | 19.679 | 19.4948 | 19.3105 | 19.1629
CHSK | kg/d | 39.3183 | 39.3637 | 39.6797 | 39.9957 | 39.7477 | 39.3757 | 39.0037 | 38.705
Počet EO | os. | 353.8333 | 354.2667 | 357.15 | 360.0333 | 357.8 | 354.45 | 351.1 | 348.4167
odp.vod likv. na ČOV | m3/d | 37.1996 | 37.3596 | 37.8396 | 38.3196 | 38.0796 | 37.7196 | 37.3596 | 37.0996
odp.vod likv. v septicích | m3/d | 0 | 0 | 0 | 0 | 0 | 0 | 0 | 0
odp.vod likv. jiným způsobem | m3/d | 2.6 | 2.28 | 1.8 | 1.32 | 1.32 | 1.32 | 1.32 | 1.24
PŘÍSUN ODP. VOD Z JINÝCH LOKALIT
množství odpadních vod | m3/d | 0 | 0 | 0 | 0 | 0 | 0 | 0 | 0
BSK5 | kg/d | 0 | 0 | 0 | 0 | 0 | 0 | 0 | 0
NL | kg/d | 0 | 0 | 0 | 0 | 0 | 0 | 0 | 0
CHSK | kg/d | 0 | 0 | 0 | 0 | 0 | 0 | 0 | 0
ODVEDENÍ ODP. VOD NA JINÉ LOKALITY
množství odpadních vod | m3/d | 37.1996 | 37.3596 | 37.8396 | 38.3196 | 38.0796 | 37.7196 | 37.3596 | 37.0996
BSK5 | kg/d | 20.56 | 20.666 | 20.959 | 21.252 | 21.118 | 20.917 | 20.716 | 20.575
NL | kg/d | 18.8467 | 18.9438 | 19.2124 | 19.481 | 19.3582 | 19.1739 | 18.9897 | 18.8604
CHSK | kg/d | 38.09 | 38.282 | 38.818 | 39.354 | 39.106 | 38.734 | 38.362 | 38.1
PŘÍTOK NA ČOV
množství odpadních vod | m3/d
BSK5 | kg/d
NL | kg/d
CHSK | kg/d
Počet EO | os
Typ ČOV | -
Dočištění - snížení BSK5 | -
Denitrifikace | -
Odstraňování fosforu | -
množství odpadních vod | m3/d
ODSTRANĚNÉ ZNEČIŠTĚNÍ
BSK5 | kg/d | 19.8904 | 19.9935 | 20.2779 | 20.5622 | 20.4326 | 20.238 | 20.0435 | 19.9072
NL | kg/d | 18.1027 | 18.1966 | 18.4556 | 18.7146 | 18.5966 | 18.4195 | 18.2425 | 18.1184
CHSK | kg/d | 35.486 | 35.6668 | 36.1692 | 36.6716 | 36.4404 | 36.0936 | 35.7468 | 35.503
ZBYTKOVÉ ZNEČIŠTĚNÍ
BSK5 | kg/d | 0.66959 | 0.67247 | 0.68111 | 0.68975 | 0.68543 | 0.67895 | 0.67247 | 0.66779
NL | kg/d | 0.74399 | 0.74719 | 0.75679 | 0.76639 | 0.76159 | 0.75439 | 0.74719 | 0.74199
CHSK | kg/d | 2.604 | 2.6152 | 2.6488 | 2.6824 | 2.6656 | 2.6404 | 2.6152 | 2.597
Produkce kalů | m3/r | 242 | 243.2546 | 246.7143 | 250.174 | 248.5962 | 246.2296 | 243.8629 | 242.2044
Způsob likvidace kalů | -
Množství kalu po odvodnění | m3/r | 58.08 | 58.3811 | 59.2114 | 60.0418 | 59.6631 | 59.0951 | 58.5271 | 58.129
Typ čistírny odpadních vod: |  | 2030: Způsoby likvidace kalů:
0 - neurčeno |  | 2017: 10 - aktivační s nitrifikací; 2030: 0 - neurčeno
1 - septik |  | 2017: 11 - aktivační s denitrif. a nitrif.; 2030: 1 - přímá aplikace na zemědělské a lesní půdě
2 - septik s dočištěním |  | 2017: 12 - čist. s biologickými filtry; 2030: 2 - kompostování
3 - domovní mikročistírna - disky |  | 2017: 13 - aktivační čistírna a rybník; 2030: 3 - skládkování
4 - domovní mikročistírna - filtry |  | 2017: 14 - aktiv. č. s nitrif. a rybník; 2030: 4 - spalování
5 - kořenová čistírna |  | 2017: 15 - aktiv. č. s nitr. a mikrosíty; 2030: 5 - rekultivace
6 - stabilizační nádrž |  | 2017: 16 - aktivač. č. a rycholfiltrace; 2030: 6 - převoz do jiné ČOV ke zpracování
7 - čistírna s biokontaktory |  | 2017: 17 - č. s nitrif. a srážením P; 2030: 101 - přímá aplikace na zemědělské a lesní půdě + kompostování
8 - malá aktiv. čistírna s nitrifikací |  | 2017: 18 - č. s denitrif. + nitr. + sráž. P; 2030: 102 - přímá aplikace na zemědělské a lesní půdě + skládkování
9 - aktivační čistírna |  | 2017: 19 - č. s denit., nitr., sráž. P, filtr.; 2030: 103 - kompostování + spalování
104 - skládkování + převoz do jiné ČOV
105 - přímá aplikace na zem. a les. půdě + kompostování + převoz do jiné ČOV
106 - kompostování + skládkování + rekultivace

## tab.XII
Plán rozvoje pro kraj : Jihomoravský |  |  |  | Provozní skupina : |  | CZ0647.6220.0607.01-Pravice
Tab. XII - TECHNICKÉ A FINANČNÍ ÚDAJE KANALIZACÍ
CZ0647.6220.0607.01-Pravice
(číslo a název obce)
ID | K | H l a v n í o b j e k t y |  |  |  | stávající objekty |  |  | rekonstrukce |  | nové stavby
|  | 1 čistírny odpadních vod |  |  |  | DHM | rok uved. | posl. rekon. | DHM | rok zaháj. | DHM | rok zaháj.
|  | název | typ ČOV |  | kap. m3/d | mil. Kč | do provozu | /rok zrušení | mil.Kč | /ukončení | mil. Kč | /ukončení
2 biologický rybník
|  |  | plocha (ha) |  | kap. EO
3 kanalizační síť
|  |  |  | DN(mm) | délka(km)
K.S |  | KS Pravice |  | < 100 | 2.29 |  | 2014 | 2016
K.N |  | dostavba KS Pravice |  | < 100 | 0.09 | [5 empty] | 0.43988 | 2028/2030
4 výtlačné řady
|  |  |  | DN(mm) | délka(km)
V.S |  | Výtlak Pravice - Břežany |  | < 100 | 2.672 |  | 2014 | 2016
5 čerpací stanice
|  |  |  | Qkap(l/s) | h(m)
S.S |  | ČS 1 |  | 0 | 0 |  | 2014 | 2016
6 kanalizační přípojky
|  |  |  | počet | délka(km)
S.S |  | přípojky Pravice |  | 130 | 1.04 |  | 2014 | 2016
S.N |  | přípojky Pravice |  | 4 | 0.032 | [5 empty] | 0.1107 | 2028/2030
7 jímky
|  |  | typ |  | počet ks
|  | SOUČET |  |  |  | 0 |  |  | 0 |  | 0.55058