## tab.VI
Plán rozvoje pro kraj : Jihomoravský
Tab. VI - KANALIZACE - ZÁKLADNÍ ÚDAJE
CZ0647.6220.0608.01 - Prokopov
(provozní skupina)
| jednotky | 2017 | 2020 | 2025 | 2030 | 2035 | 2040 | 2045 | 2050
Celkový počet obyvatel | os. | 106 | 105 | 105 | 105 | 104 | 103 | 102 | 102
Odkanalizování
Počet obyv. napoj na kanalizaci | os. | 0 | 0 | 0 | 99 | 98 | 97 | 96 | 96
Počet obyv. napoj na kanalizaci | % | 0 | 0 | 0 | 94.2857 | 94.2308 | 94.1748 | 94.1176 | 94.1176
Přírůstek | os |  | 0 | 0 | 99 | -1 | -1 | -1 | 0
Čištění odpadních vod
Počet obyv. napoj ČOV | os. | 0 | 0 | 0 | 99 | 98 | 97 | 96 | 96
Počet obyv. napoj ČOV | % | 0 | 0 | 0 | 94.2857 | 94.2308 | 94.1748 | 94.1176 | 94.1176
Počet obyv. se svozem na ČOV | os. | 106 | 105 | 105 | 6 | 6 | 6 | 6 | 6
Počet obyv. se svozem na ČOV | % | 100 | 100 | 100 | 5.7143 | 5.7692 | 5.8252 | 5.8824 | 5.8824
Celková produkce odp. vod | mil. m3/rok | 0.00365 | 0.0036135 | 0.0036135 | 0.0044139 | 0.0043701 | 0.0043263 | 0.0042825 | 0.0042825
Odpad. vody čištěné na ČOV | mil. m3/rok | 0 | 0 | 0 | 0.0042825 | 0.0042387 | 0.0041949 | 0.0041511 | 0.0041511
Odpad. vody čištěné na ČOV | % | 0 | 0 | 0 | 97.023 | 96.9932 | 96.9627 | 96.9317 | 96.9317
Přírustek odp. vody čištěné na ČOV | mil. m3/rok |  | 0 | 0 | 0.0042825 | -4.38e-05 | -4.38e-05 | -4.38e-05 | 0
Přírustek odp. vody čištěné na ČOV | % | 0 | 0 | 0 | 100 | -1.0333 | -1.0441 | -1.0551 | 0
Odpad. vody čištěné v septicích | mil. m3/rok | 0 | 0 | 0 | 0 | 0 | 0 | 0 | 0
Odpad. vody čištěné v septicích | % | 0 | 0 | 0 | 0 | 0 | 0 | 0 | 0
Odpad. vody nečištěné | tis. m3/rok | 3.65 | 3.6135 | 3.6135 | 0.1314 | 0.1314 | 0.1314 | 0.1314 | 0.1314
Odpad. vody nečištěné | % | 100 | 100 | 100 | 2.977 | 3.0068 | 3.0373 | 3.0683 | 3.0683
Počet ČOV | ks | 0 | 0 | 0 | 0 | 0 | 0 | 0 | 0
Celková kapacita ČOV | m3/d | 0 | 0 | 0 | 0 | 0 | 0 | 0 | 0
Přírůstek | m3/d |  | 0 | 0 | 0 | 0 | 0 | 0 | 0
Přebytek kapacity | m3/d
Nedostatek kapacity | m3/d | 0 | 0 | 0 | 0 | 0 | 0 | 0 | 0
Celková délka nové kanalizace | km | 0 | 0 | 0 | 1.95 | 1.95 | 1.95 | 1.95 | 1.95
Přírůstek | km |  | 0 | 0 | 1.95 | 0 | 0 | 0 | 0
Přírůstek | % |  | 0 | 0 | 100 | 0 | 0 | 0 | 0
Celková délka rek. kanalizace | km | 0 | 0 | 0 | 0 | 0 | 0 | 0 | 0
Přírůstek | km |  | 0 | 0 | 0 | 0 | 0 | 0 | 0
Přírůstek | % |  | 0 | 0 | 0 | 0 | 0 | 0 | 0
Produkce zněčištění
BSK5 | t/rok | 1.0264 | 1.0165 | 1.0165 | 2.3889 | 2.3645 | 2.34 | 2.3156 | 2.3156
NL | t/rok | 0.94085 | 0.93181 | 0.93181 | 2.1898 | 2.1674 | 2.145 | 2.1226 | 2.1226
CHSK | t/rok | 1.9268 | 1.9083 | 1.9083 | 4.4244 | 4.3791 | 4.3339 | 4.2886 | 4.2886
Odstranění znečištění
BSK5 | t/rok | 0 | 0 | 0 | 2.2546 | 2.2311 | 2.2076 | 2.1841 | 2.1841
NL | t/rok | 0 | 0 | 0 | 2.046 | 2.0247 | 2.0033 | 1.982 | 1.982
CHSK | t/rok | 0 | 0 | 0 | 4.0296 | 3.9876 | 3.9457 | 3.9037 | 3.9037
Celkové investiční náklady ročně | mil. Kč | 0 | 0 | 0 | 9.8768 | 0 | 0 | 0 | 0
Celkové investiční náklady součtově | mil. Kč | 0 | 0 | 0 | 9.8768 | 9.8768 | 9.8768 | 9.8768 | 9.8768

## tab.IX
Kraj : Jihomoravský |  |  |  |  | Provozní skupina : |  | CZ0647.6220.0608.01 - Prokopov
Tab. IX - KANALIZACE - REKAPITULACE VSTUPNÍCH ÚDAJŮ
CZ0647.6220.0608.01 - Prokopov
(číslo a název obce)
| jedn. | 2017 | 2020 | 2025 | 2030 | 2035 | 2040 | 2045 | 2050
Počet trvale bydl.obyvatel | os. | 96 | 95 | 95 | 95 | 94 | 93 | 92 | 92
Počet osob s ČOP | os. | 10 | 10 | 10 | 10 | 10 | 10 | 10 | 10
ODKANALIZOVÁNÍ OBCE
Rozsah odkanalizování | - | 2017: celá obec
Typ kanalizace | - | 2017: splašková kanalizace
Počet obyv.napoj.na kanal.
- trvale bydlící | os. | 0 | 0 | 0 | 91 | 90 | 89 | 88 | 88
- počet osob s ČOP | os. | 0 | 0 | 0 | 8 | 8 | 8 | 8 | 8
Počet obyv.nenapoj.na kanal.
- trvale bydlící | os. | 96 | 95 | 95 | 4 | 4 | 4 | 4 | 4
- počet osob s ČOP | os. | 10 | 10 | 10 | 2 | 2 | 2 | 2 | 2
LIKVIDACE ODPADNÍCH VOD
Počet obyv.napoj.na ČOV
- trvale bydlící | os. | 0 | 0 | 0 | 91 | 90 | 89 | 88 | 88
- počet osob s ČOP | os. | 0 | 0 | 0 | 8 | 8 | 8 | 8 | 8
Počet obyv.napoj.na septiky
- trvale bydlící | os. | 0 | 0 | 0 | 0 | 0 | 0 | 0 | 0
- počet osob s ČOP | os. | 0 | 0 | 0 | 0 | 0 | 0 | 0 | 0
Počet obyv.s odvoz OV
- trvale bydlící | os. | 96 | 95 | 95 | 4 | 4 | 4 | 4 | 4
- počet osob s ČOP | os. | 10 | 10 | 10 | 2 | 2 | 2 | 2 | 2
Průmysl,zemědelství,vybavenost | - | 2017: vybavenost
Způsob likvidace | - | jímky na vyvážení | jímky na vyvážení | jímky na vyvážení | obecní ČOV | obecní ČOV | obecní ČOV | obecní ČOV | obecní ČOV
Množství odp.vod | m3/d | 2.12 | 2.1 | 2.1 | 2.1 | 2.08 | 2.06 | 2.04 | 2.04
BSK5 | kg/d | 0.742 | 0.735 | 0.735 | 0.735 | 0.728 | 0.721 | 0.714 | 0.714
NL | kg/d | 0.68017 | 0.67375 | 0.67375 | 0.67375 | 0.66733 | 0.66092 | 0.6545 | 0.6545
CHSK | kg/d | 1.484 | 1.47 | 1.47 | 1.47 | 1.456 | 1.442 | 1.428 | 1.428
N-celk | kg/d | 0.13603 | 0.13475 | 0.13475 | 0.13475 | 0.13347 | 0.13218 | 0.1309 | 0.1309
N-NH4 | kg/d | 0.064307 | 0.0637 | 0.0637 | 0.0637 | 0.063093 | 0.062487 | 0.06188 | 0.06188
N-NO3 | kg/d | 0.012367 | 0.01225 | 0.01225 | 0.01225 | 0.012133 | 0.012017 | 0.0119 | 0.0119
P-celk | kg/d | 0.030917 | 0.030625 | 0.030625 | 0.030625 | 0.030333 | 0.030042 | 0.02975 | 0.02975
Počet ČOV | ks | 0 | 0 | 0 | 0 | 0 | 0 | 0 | 0
Kapacita ČOV | m3/d | 0 | 0 | 0 | 0 | 0 | 0 | 0 | 0
Počet čerpacích stanic | ks | 0 | 0 | 0 | 1 | 1 | 1 | 1 | 1
Délka kanal.sítě | km | 0 | 0 | 0 | 1.95 | 1.95 | 1.95 | 1.95 | 1.95
Počet kanal.přípojek | ks | 0 | 0 | 0 | 36 | 36 | 36 | 36 | 36
Jímky a septiky | ks | 0 | 0 | 0 | 0 | 0 | 0 | 0 | 0
Mikročistírny | ks | 0 | 0 | 0 | 0 | 0 | 0 | 0 | 0
Vysvětlivka : Počet osob s ČOP = Počet osob s časově omezeným pobytem
|  | 127.581 | 128.2261 | 128.3873 | 128.5486 | 128.7099 | 128.8711 | 129.0324 | 129.1937

## tab.X
Kraj : Jihomoravský | [5 empty] | Provozní skupina: CZ0647.6220.0608.01 - Prokopov
Tab. X - KANALIZACE - BILANCE ODPADNÍCH VOD A ZNEČIŠTĚNÍ
CZ0647.6220.0608.01 - Prokopov
(číslo a název obce)
| jedn. | 2017 | 2020 | 2025 | 2030 | 2035 | 2040 | 2045 | 2050
CELKOVÁ PRODUKCE
odpadních vod | m3/d | 10 | 9.9 | 9.9 | 12.0928 | 11.9728 | 11.8528 | 11.7328 | 11.7328
BSK5 | kg/d | 2.812 | 2.785 | 2.785 | 6.545 | 6.478 | 6.411 | 6.344 | 6.344
NL | kg/d | 2.5777 | 2.5529 | 2.5529 | 5.9996 | 5.9382 | 5.8768 | 5.8153 | 5.8153
CHSK | kg/d | 5.279 | 5.2283 | 5.2283 | 12.1217 | 11.9977 | 11.8737 | 11.7497 | 11.7497
Počet EO | os. | 46.8667 | 46.4167 | 46.4167 | 109.0833 | 107.9667 | 106.85 | 105.7333 | 105.7333
odp.vod likv. na ČOV | m3/d | 0 | 0 | 0 | 11.7328 | 11.6128 | 11.4928 | 11.3728 | 11.3728
odp.vod likv. v septicích | m3/d | 0 | 0 | 0 | 0 | 0 | 0 | 0 | 0
odp.vod likv. jiným způsobem | m3/d | 10 | 9.9 | 9.9 | 0.36 | 0.36 | 0.36 | 0.36 | 0.36
PŘÍSUN ODP. VOD Z JINÝCH LOKALIT
množství odpadních vod | m3/d | 0 | 0 | 0 | 0 | 0 | 0 | 0 | 0
BSK5 | kg/d | 0 | 0 | 0 | 0 | 0 | 0 | 0 | 0
NL | kg/d | 0 | 0 | 0 | 0 | 0 | 0 | 0 | 0
CHSK | kg/d | 0 | 0 | 0 | 0 | 0 | 0 | 0 | 0
ODVEDENÍ ODP. VOD NA JINÉ LOKALITY
množství odpadních vod | m3/d | 0 | 0 | 0 | 11.7328 | 11.6128 | 11.4928 | 11.3728 | 11.3728
BSK5 | kg/d | 0 | 0 | 0 | 6.435 | 6.368 | 6.301 | 6.234 | 6.234
NL | kg/d | 0 | 0 | 0 | 5.8988 | 5.8373 | 5.7759 | 5.7145 | 5.7145
CHSK | kg/d | 0 | 0 | 0 | 11.92 | 11.796 | 11.672 | 11.548 | 11.548
PŘÍTOK NA ČOV
množství odpadních vod | m3/d
BSK5 | kg/d
NL | kg/d
CHSK | kg/d
Počet EO | os
Typ ČOV | -
Dočištění - snížení BSK5 | -
Denitrifikace | -
Odstraňování fosforu | -
množství odpadních vod | m3/d
ODSTRANĚNÉ ZNEČIŠTĚNÍ
BSK5 | kg/d | 0 | 0 | 0 | 6.1769 | 6.1125 | 6.0482 | 5.9838 | 5.9838
NL | kg/d | 0 | 0 | 0 | 5.6054 | 5.547 | 5.4886 | 5.4302 | 5.4302
CHSK | kg/d | 0 | 0 | 0 | 11.04 | 10.925 | 10.81 | 10.695 | 10.695
ZBYTKOVÉ ZNEČIŠTĚNÍ
BSK5 | kg/d | 2.812 | 2.785 | 2.785 | 0.25812 | 0.25548 | 0.25284 | 0.2502 | 0.2502
NL | kg/d | 2.5777 | 2.5529 | 2.5529 | 0.29332 | 0.29032 | 0.28732 | 0.28432 | 0.28432
CHSK | kg/d | 5.279 | 5.2283 | 5.2283 | 0.87996 | 0.87096 | 0.86196 | 0.85296 | 0.85296
Produkce kalů | m3/r | 0 | 0 | 0 | 75.152 | 74.369 | 73.5859 | 72.8029 | 72.8029
Způsob likvidace kalů | -
Množství kalu po odvodnění | m3/r | 0 | 0 | 0 | 18.0365 | 17.8486 | 17.6606 | 17.4727 | 17.4727
Typ čistírny odpadních vod: |  | 2030: Způsoby likvidace kalů:
0 - neurčeno |  | 2017: 10 - aktivační s nitrifikací; 2030: 0 - neurčeno
1 - septik |  | 2017: 11 - aktivační s denitrif. a nitrif.; 2030: 1 - přímá aplikace na zemědělské a lesní půdě
2 - septik s dočištěním |  | 2017: 12 - čist. s biologickými filtry; 2030: 2 - kompostování
3 - domovní mikročistírna - disky |  | 2017: 13 - aktivační čistírna a rybník; 2030: 3 - skládkování
4 - domovní mikročistírna - filtry |  | 2017: 14 - aktiv. č. s nitrif. a rybník; 2030: 4 - spalování
5 - kořenová čistírna |  | 2017: 15 - aktiv. č. s nitr. a mikrosíty; 2030: 5 - rekultivace
6 - stabilizační nádrž |  | 2017: 16 - aktivač. č. a rycholfiltrace; 2030: 6 - převoz do jiné ČOV ke zpracování
7 - čistírna s biokontaktory |  | 2017: 17 - č. s nitrif. a srážením P; 2030: 101 - přímá aplikace na zemědělské a lesní půdě + kompostování
8 - malá aktiv. čistírna s nitrifikací |  | 2017: 18 - č. s denitrif. + nitr. + sráž. P; 2030: 102 - přímá aplikace na zemědělské a lesní půdě + skládkování
9 - aktivační čistírna |  | 2017: 19 - č. s denit., nitr., sráž. P, filtr.; 2030: 103 - kompostování + spalování
104 - skládkování + převoz do jiné ČOV
105 - přímá aplikace na zem. a les. půdě + kompostování + převoz do jiné ČOV
106 - kompostování + skládkování + rekultivace

## tab.XII
Plán rozvoje pro kraj : Jihomoravský |  |  |  | Provozní skupina : |  | CZ0647.6220.0608.01-Prokopov
Tab. XII - TECHNICKÉ A FINANČNÍ ÚDAJE KANALIZACÍ
CZ0647.6220.0608.01-Prokopov
(číslo a název obce)
ID | K | H l a v n í o b j e k t y |  |  |  | stávající objekty |  |  | rekonstrukce |  | nové stavby
|  | 1 čistírny odpadních vod |  |  |  | DHM | rok uved. | posl. rekon. | DHM | rok zaháj. | DHM | rok zaháj.
|  | název | typ ČOV |  | kap. m3/d | mil. Kč | do provozu | /rok zrušení | mil.Kč | /ukončení | mil. Kč | /ukončení
2 biologický rybník
|  |  | plocha (ha) |  | kap. EO
3 kanalizační síť
|  |  |  | DN(mm) | délka(km)
K.N |  | KS Prokopov |  | < 100 | 1.65 | [5 empty] | 7.8582 | 2028/2030
4 výtlačné řady
|  |  |  | DN(mm) | délka(km)
V.N |  | Výtlak Prokopov |  | < 100 | 0.3 | [5 empty] | 0.7673 | 2028/2030
5 čerpací stanice
|  |  |  | Qkap(l/s) | h(m)
S.N |  | ČS 1 |  | 5 | 0 | [5 empty] | 0.255 | 2028/2030
6 kanalizační přípojky
|  |  |  | počet | délka(km)
S.N |  | přípojky Prokopov |  | 36 | 0.288 | [5 empty] | 0.99634 | 2028/2030
7 jímky
|  |  | typ |  | počet ks
|  | SOUČET |  |  |  | 0 |  |  | 0 |  | 9.8768