## tab.VI
Plán rozvoje pro kraj : Jihomoravský
Tab. VI - KANALIZACE - ZÁKLADNÍ ÚDAJE
CZ0647.6220.0609.01 - Prosiměřice
(provozní skupina)
| jednotky | 2017 | 2020 | 2025 | 2030 | 2035 | 2040 | 2045 | 2050
Celkový počet obyvatel | os. | 858 | 852 | 851 | 848 | 842 | 834 | 827 | 819
Odkanalizování
Počet obyv. napoj na kanalizaci | os. | 858 | 852 | 851 | 848 | 842 | 834 | 827 | 819
Počet obyv. napoj na kanalizaci | % | 100 | 100 | 100 | 100 | 100 | 100 | 100 | 100
Přírůstek | os |  | -6 | -1 | -3 | -6 | -8 | -7 | -8
Čištění odpadních vod
Počet obyv. napoj ČOV | os. | 858 | 852 | 851 | 848 | 842 | 834 | 827 | 819
Počet obyv. napoj ČOV | % | 100 | 100 | 100 | 100 | 100 | 100 | 100 | 100
Počet obyv. se svozem na ČOV | os. | 0 | 0 | 0 | 0 | 0 | 0 | 0 | 0
Počet obyv. se svozem na ČOV | % | 0 | 0 | 0 | 0 | 0 | 0 | 0 | 0
Celková produkce odp. vod | mil. m3/rok | 0.037458 | 0.037196 | 0.037152 | 0.03702 | 0.036758 | 0.036407 | 0.036101 | 0.03575
Odpad. vody čištěné na ČOV | mil. m3/rok | 0.037458 | 0.037196 | 0.037152 | 0.03702 | 0.036758 | 0.036407 | 0.036101 | 0.03575
Odpad. vody čištěné na ČOV | % |  | 100 | 100 | 100 | 100 | 100 | 100 | 100
Přírustek odp. vody čištěné na ČOV | mil. m3/rok |  | -0.0002628 | -4.38e-05 | -0.0001314 | -0.0002628 | -0.0003504 | -0.0003066 | -0.0003504
Přírustek odp. vody čištěné na ČOV | % |  | -0.70653 | -0.11789 | -0.35494 | -0.71495 | -0.96244 | -0.84929 | -0.98013
Odpad. vody čištěné v septicích | mil. m3/rok | 0 | 0 | 0 | 0 | 0 | 0 | 0 | 0
Odpad. vody čištěné v septicích | % | 0 | 0 | 0 | 0 | 0 | 0 | 0 | 0
Odpad. vody nečištěné | tis. m3/rok | 0 | 0 | 0 | 0 | 0 | 0 | 0 | 0
Odpad. vody nečištěné | % | 0 | 0 | 0 | 0 | 0 | 0 | 0 | 0
Počet ČOV | ks | bar: 2017 to 2050
Celková kapacita ČOV | m3/d | 290 | 290 | 290 | 312 | 312 | 312 | 312 | 312
Přírůstek | m3/d |  | 0 | 0 | 22 | 0 | 0 | 0 | 0
Přebytek kapacity | m3/d | 290 | 290 | 290 | 312 | 312 | 312 | 312 | 312
Nedostatek kapacity | m3/d
Celková délka nové kanalizace | km | 0 | 0 | 0 | 0 | 0 | 0 | 0 | 0
Přírůstek | km |  | 0 | 0 | 0 | 0 | 0 | 0 | 0
Přírůstek | % |  | 0 | 0 | 0 | 0 | 0 | 0 | 0
Celková délka rek. kanalizace | km | 0 | 0 | 0 | 0 | 0 | 0 | 0 | 0
Přírůstek | km |  | 0 | 0 | 0 | 0 | 0 | 0 | 0
Přírůstek | % |  | 0 | 0 | 0 | 0 | 0 | 0 | 0
Produkce zněčištění
BSK5 | t/rok | 20.8729 | 20.7262 | 20.7017 | 20.6283 | 20.4816 | 20.286 | 20.1148 | 19.9191
NL | t/rok | 19.1335 | 18.999 | 18.9766 | 18.9093 | 18.7748 | 18.5955 | 18.4386 | 18.2592
CHSK | t/rok | 38.6323 | 38.3608 | 38.3155 | 38.1797 | 37.9082 | 37.5461 | 37.2293 | 36.8672
Odstranění znečištění
BSK5 | t/rok | 20.0488 | 19.9079 | 19.8844 | 19.8139 | 19.6729 | 19.485 | 19.3206 | 19.1326
NL | t/rok | 18.197 | 18.0691 | 18.0478 | 17.9838 | 17.8559 | 17.6853 | 17.536 | 17.3655
CHSK | t/rok | 35.8229 | 35.5711 | 35.5291 | 35.4032 | 35.1513 | 34.8155 | 34.5217 | 34.1859
Celkové investiční náklady ročně | mil. Kč | 0 | 0 | 0 | 8.196 | 0 | 0 | 0 | 0
Celkové investiční náklady součtově | mil. Kč | 0 | 0 | 0 | 8.196 | 8.196 | 8.196 | 8.196 | 8.196

## tab.IX
Kraj : Jihomoravský |  |  |  |  | Provozní skupina : |  | CZ0647.6220.0609.01 - Prosiměřice
Tab. IX - KANALIZACE - REKAPITULACE VSTUPNÍCH ÚDAJŮ
CZ0647.6220.0609.01 - Prosiměřice
(číslo a název obce)
| jedn. | 2017 | 2020 | 2025 | 2030 | 2035 | 2040 | 2045 | 2050
Počet trvale bydl.obyvatel | os. | 848 | 842 | 841 | 838 | 832 | 824 | 817 | 809
Počet osob s ČOP | os. | 10 | 10 | 10 | 10 | 10 | 10 | 10 | 10
ODKANALIZOVÁNÍ OBCE
Rozsah odkanalizování | - | 2017: celá obec
Typ kanalizace | - | 2017: tlaková kanalizace
Počet obyv.napoj.na kanal.
- trvale bydlící | os. | 848 | 842 | 841 | 838 | 832 | 824 | 817 | 809
- počet osob s ČOP | os. | 10 | 10 | 10 | 10 | 10 | 10 | 10 | 10
Počet obyv.nenapoj.na kanal.
- trvale bydlící | os. | 0 | 0 | 0 | 0 | 0 | 0 | 0 | 0
- počet osob s ČOP | os. | 0 | 0 | 0 | 0 | 0 | 0 | 0 | 0
LIKVIDACE ODPADNÍCH VOD
Počet obyv.napoj.na ČOV
- trvale bydlící | os. | 848 | 842 | 841 | 838 | 832 | 824 | 817 | 809
- počet osob s ČOP | os. | 10 | 10 | 10 | 10 | 10 | 10 | 10 | 10
Počet obyv.napoj.na septiky
- trvale bydlící | os. | 0 | 0 | 0 | 0 | 0 | 0 | 0 | 0
- počet osob s ČOP | os. | 0 | 0 | 0 | 0 | 0 | 0 | 0 | 0
Počet obyv.s odvoz OV
- trvale bydlící | os. | 0 | 0 | 0 | 0 | 0 | 0 | 0 | 0
- počet osob s ČOP | os. | 0 | 0 | 0 | 0 | 0 | 0 | 0 | 0
Průmysl,zemědelství,vybavenost | - | 2017: vybavenost
Způsob likvidace | - | obecní ČOV | obecní ČOV | obecní ČOV | obecní ČOV | obecní ČOV | obecní ČOV | obecní ČOV | obecní ČOV
Množství odp.vod | m3/d | 17.16 | 17.04 | 17.02 | 16.96 | 16.84 | 16.68 | 16.54 | 16.38
BSK5 | kg/d | 6.006 | 5.964 | 5.957 | 5.936 | 5.894 | 5.838 | 5.789 | 5.733
NL | kg/d | 5.5055 | 5.467 | 5.4606 | 5.4413 | 5.4028 | 5.3515 | 5.3066 | 5.2553
CHSK | kg/d | 12.012 | 11.928 | 11.914 | 11.872 | 11.788 | 11.676 | 11.578 | 11.466
N-celk | kg/d | 1.1011 | 1.0934 | 1.0921 | 1.0883 | 1.0806 | 1.0703 | 1.0613 | 1.0511
N-NH4 | kg/d | 0.52052 | 0.51688 | 0.51627 | 0.51445 | 0.51081 | 0.50596 | 0.50171 | 0.49686
N-NO3 | kg/d | 0.1001 | 0.0994 | 0.099283 | 0.098933 | 0.098233 | 0.0973 | 0.096483 | 0.09555
P-celk | kg/d | 0.25025 | 0.2485 | 0.24821 | 0.24733 | 0.24558 | 0.24325 | 0.24121 | 0.23888
Počet ČOV | ks | bar: 2017 to 2050
Kapacita ČOV | m3/d | 290 | 290 | 290 | 312 | 312 | 312 | 312 | 312
Počet čerpacích stanic | ks | 2 | 2 | 2 | 2 | 2 | 2 | 2 | 2
Délka kanal.sítě | km | 5.785 | 5.785 | 5.785 | 5.785 | 5.785 | 5.785 | 5.785 | 5.785
Počet kanal.přípojek | ks | 228 | 228 | 228 | 228 | 228 | 228 | 228 | 228
Jímky a septiky | ks | 0 | 0 | 0 | 0 | 0 | 0 | 0 | 0
Mikročistírny | ks | 0 | 0 | 0 | 0 | 0 | 0 | 0 | 0
Vysvětlivka : Počet osob s ČOP = Počet osob s časově omezeným pobytem
|  | 127.581 | 128.2261 | 128.3873 | 128.5486 | 128.7099 | 128.8711 | 129.0324 | 129.1937

## tab.X
Kraj : Jihomoravský | [5 empty] | Provozní skupina: CZ0647.6220.0609.01 - Prosiměřice
Tab. X - KANALIZACE - BILANCE ODPADNÍCH VOD A ZNEČIŠTĚNÍ
CZ0647.6220.0609.01 - Prosiměřice
(číslo a název obce)
| jedn. | 2017 | 2020 | 2025 | 2030 | 2035 | 2040 | 2045 | 2050
CELKOVÁ PRODUKCE
odpadních vod | m3/d | 102.626 | 101.906 | 101.786 | 101.426 | 100.706 | 99.746 | 98.906 | 97.946
BSK5 | kg/d | 57.186 | 56.784 | 56.717 | 56.516 | 56.114 | 55.578 | 55.109 | 54.573
NL | kg/d | 52.4205 | 52.052 | 51.9906 | 51.8063 | 51.4378 | 50.9465 | 50.5166 | 50.0253
CHSK | kg/d | 105.842 | 105.098 | 104.974 | 104.602 | 103.858 | 102.866 | 101.998 | 101.006
Počet EO | os. | 953.1 | 946.4 | 945.2833 | 941.9333 | 935.2333 | 926.3 | 918.4833 | 909.55
odp.vod likv. na ČOV | m3/d | 102.626 | 101.906 | 101.786 | 101.426 | 100.706 | 99.746 | 98.906 | 97.946
odp.vod likv. v septicích | m3/d | 0 | 0 | 0 | 0 | 0 | 0 | 0 | 0
odp.vod likv. jiným způsobem | m3/d | 0 | 0 | 0 | 0 | 0 | 0 | 0 | 0
PŘÍSUN ODP. VOD Z JINÝCH LOKALIT
množství odpadních vod | m3/d | 31.572 | 31.532 | 31.632 | 31.712 | 31.472 | 31.232 | 30.872 | 30.632
BSK5 | kg/d | 17.309 | 17.295 | 17.355 | 17.408 | 17.274 | 17.14 | 16.939 | 16.805
NL | kg/d | 15.8666 | 15.8538 | 15.9088 | 15.9573 | 15.8345 | 15.7117 | 15.5274 | 15.4046
CHSK | kg/d | 32.068 | 32.04 | 32.15 | 32.246 | 31.998 | 31.75 | 31.378 | 31.13
ODVEDENÍ ODP. VOD NA JINÉ LOKALITY
množství odpadních vod | m3/d | 0 | 0 | 0 | 0 | 0 | 0 | 0 | 0
BSK5 | kg/d | 0 | 0 | 0 | 0 | 0 | 0 | 0 | 0
NL | kg/d | 0 | 0 | 0 | 0 | 0 | 0 | 0 | 0
CHSK | kg/d | 0 | 0 | 0 | 0 | 0 | 0 | 0 | 0
PŘÍTOK NA ČOV
množství odpadních vod | m3/d | 134.198 | 133.438 | 133.418 | 133.138 | 132.178 | 130.978 | 129.778 | 128.578
BSK5 | kg/d | 74.495 | 74.079 | 74.072 | 73.924 | 73.388 | 72.718 | 72.048 | 71.378
NL | kg/d | 68.2871 | 67.9058 | 67.8993 | 67.7637 | 67.2723 | 66.6582 | 66.044 | 65.4298
CHSK | kg/d | 137.91 | 137.138 | 137.124 | 136.848 | 135.856 | 134.616 | 133.376 | 132.136
Počet EO | os | 1241.5833 | 1234.65 | 1234.5333 | 1232.0667 | 1223.1333 | 1211.9667 | 1200.8 | 1189.6333
Typ ČOV | - | 18 | 18 | 18 | 18 | 18 | 18 | 18 | 18
Dočištění - snížení BSK5 | - | ne | ne | ne | ano | ano | ano | ano | ano
Denitrifikace | - | ano | ano | ano | ano | ano | ano | ano | ano
Odstraňování fosforu | - | ano | ano | ano | ano | ano | ano | ano | ano
množství odpadních vod | m3/d | 134.198 | 133.438 | 133.418 | 133.138 | 132.178 | 130.978 | 129.778 | 128.578
ODSTRANĚNÉ ZNEČIŠTĚNÍ
BSK5 | kg/d | 71.5426 | 71.1434 | 71.1368 | 70.995 | 70.4801 | 69.8365 | 69.1929 | 68.5493
NL | kg/d | 64.9321 | 64.5698 | 64.5639 | 64.4352 | 63.9679 | 63.3837 | 62.7996 | 62.2154
CHSK | kg/d | 127.8451 | 127.1301 | 127.1176 | 126.8626 | 125.9426 | 124.7926 | 123.6426 | 122.4926
ZBYTKOVÉ ZNEČIŠTĚNÍ
BSK5 | kg/d | 2.9524 | 2.9356 | 2.9352 | 2.929 | 2.9079 | 2.8815 | 2.8551 | 2.8287
NL | kg/d | 3.355 | 3.336 | 3.3355 | 3.3285 | 3.3045 | 3.2745 | 3.2445 | 3.2145
CHSK | kg/d | 10.0649 | 10.0079 | 10.0064 | 9.9854 | 9.9134 | 9.8234 | 9.7334 | 9.6434
Produkce kalů | m3/r | 870.4355 | 865.5776 | 865.4978 | 863.7721 | 857.5077 | 849.6772 | 841.8468 | 834.0163
Způsob likvidace kalů | - | 6 | 6 | 6 | 0 | 0 | 0 | 0 | 0
Množství kalu po odvodnění | m3/r | 208.9045 | 207.7386 | 207.7195 | 207.3053 | 205.8018 | 203.9225 | 202.0432 | 200.1639
Typ čistírny odpadních vod: |  | 2030: Způsoby likvidace kalů:
0 - neurčeno |  | 2017: 10 - aktivační s nitrifikací; 2030: 0 - neurčeno
1 - septik |  | 2017: 11 - aktivační s denitrif. a nitrif.; 2030: 1 - přímá aplikace na zemědělské a lesní půdě
2 - septik s dočištěním |  | 2017: 12 - čist. s biologickými filtry; 2030: 2 - kompostování
3 - domovní mikročistírna - disky |  | 2017: 13 - aktivační čistírna a rybník; 2030: 3 - skládkování
4 - domovní mikročistírna - filtry |  | 2017: 14 - aktiv. č. s nitrif. a rybník; 2030: 4 - spalování
5 - kořenová čistírna |  | 2017: 15 - aktiv. č. s nitr. a mikrosíty; 2030: 5 - rekultivace
6 - stabilizační nádrž |  | 2017: 16 - aktivač. č. a rycholfiltrace; 2030: 6 - převoz do jiné ČOV ke zpracování
7 - čistírna s biokontaktory |  | 2017: 17 - č. s nitrif. a srážením P; 2030: 101 - přímá aplikace na zemědělské a lesní půdě + kompostování
8 - malá aktiv. čistírna s nitrifikací |  | 2017: 18 - č. s denitrif. + nitr. + sráž. P; 2030: 102 - přímá aplikace na zemědělské a lesní půdě + skládkování
9 - aktivační čistírna |  | 2017: 19 - č. s denit., nitr., sráž. P, filtr.; 2030: 103 - kompostování + spalování
104 - skládkování + převoz do jiné ČOV
105 - přímá aplikace na zem. a les. půdě + kompostování + převoz do jiné ČOV
106 - kompostování + skládkování + rekultivace

## tab.XII
Plán rozvoje pro kraj : Jihomoravský |  |  |  | Provozní skupina : |  | CZ0647.6220.0609.01-Prosiměřice
Tab. XII - TECHNICKÉ A FINANČNÍ ÚDAJE KANALIZACÍ
CZ0647.6220.0609.01-Prosiměřice
(číslo a název obce)
ID | K | H l a v n í o b j e k t y |  |  |  | stávající objekty |  |  | rekonstrukce |  | nové stavby
|  | 1 čistírny odpadních vod |  |  |  | DHM | rok uved. | posl. rekon. | DHM | rok zaháj. | DHM | rok zaháj.
|  | název | typ ČOV |  | kap. m3/d | mil. Kč | do provozu | /rok zrušení | mil.Kč | /ukončení | mil. Kč | /ukončení
C.S |  | ČOV Prosiměřice | čistírna s denitrifikací + nitrifikací + srážením P |  | 290 | 13.037 | 1992 | 1992
C.R |  | ČOV Prosiměřice | čistírna s denitrifikací + nitrifikací + srážením P |  | 312 |  |  |  | 8.196 | 2028/2028
2 biologický rybník
|  |  | plocha (ha) |  | kap. EO
3 kanalizační síť
|  |  |  | DN(mm) | délka(km)
K.S |  | KS Prosiměřice |  | < 100 | 4.34 |  |  | 2014
K.S |  | KS Prosiměřice |  | 101 - 300 | 0.49 |  |  | 2014
K.S |  | KS Prosiměřice |  | 301 - 500 | 0.03 |  |  | 2014
K.S |  | KS Prosiměřice tlaková |  | < 100 | 0.465 |  |  | 2014
4 výtlačné řady
|  |  |  | DN(mm) | délka(km)
V.S |  | Výtlak Prosiměřice |  | < 100 | 0.46 |  |  | 2014
5 čerpací stanice
|  |  |  | Qkap(l/s) | h(m)
S.S |  | ČS 1 |  | 5.2 | 0
S.S |  | ČS 2 |  | 5.2 | 0
6 kanalizační přípojky
|  |  |  | počet | délka(km)
S.S |  | přípojky Prosiměřice |  | 208 | 1.664 |  |  | 2014
S.S |  | tlakové přípojky Prosiměřice |  | 20 | 0.16 |  |  | 2014
7 jímky
|  |  | typ |  | počet ks
|  | SOUČET |  |  |  | 13.037 |  |  | 8.196 |  | 0