## tab.VI
Plán rozvoje pro kraj : Jihomoravský
Tab. VI - KANALIZACE - ZÁKLADNÍ ÚDAJE
CZ0647.6220.0610.01 - Přeskače
(provozní skupina)
| jednotky | 2017 | 2020 | 2025 | 2030 | 2035 | 2040 | 2045 | 2050
Celkový počet obyvatel | os. | 133 | 132 | 132 | 132 | 131 | 130 | 129 | 128
Odkanalizování
Počet obyv. napoj na kanalizaci | os. | 128 | 127 | 127 | 127 | 126 | 125 | 124 | 123
Počet obyv. napoj na kanalizaci | % | 96.2406 | 96.2121 | 96.2121 | 96.2121 | 96.1832 | 96.1538 | 96.124 | 96.0938
Přírůstek | os |  | -1 | 0 | 0 | -1 | -1 | -1 | -1
Čištění odpadních vod
Počet obyv. napoj ČOV | os. | 128 | 127 | 127 | 127 | 126 | 125 | 124 | 123
Počet obyv. napoj ČOV | % | 96.2406 | 96.2121 | 96.2121 | 96.2121 | 96.1832 | 96.1538 | 96.124 | 96.0938
Počet obyv. se svozem na ČOV | os. | 5 | 5 | 5 | 5 | 5 | 5 | 5 | 5
Počet obyv. se svozem na ČOV | % | 3.7594 | 3.7879 | 3.7879 | 3.7879 | 3.8168 | 3.8462 | 3.876 | 3.9062
Celková produkce odp. vod | mil. m3/rok | 0.0062637 | 0.0062272 | 0.0062272 | 0.0062272 | 0.0061907 | 0.0061542 | 0.0061177 | 0.0060812
Odpad. vody čištěné na ČOV | mil. m3/rok | 0.0062272 | 0.0061907 | 0.0061907 | 0.0061907 | 0.0061542 | 0.0061177 | 0.0060812 | 0.0060447
Odpad. vody čištěné na ČOV | % | 99.4173 | 99.4139 | 99.4139 | 99.4139 | 99.4104 | 99.4069 | 99.4034 | 99.3998
Přírustek odp. vody čištěné na ČOV | mil. m3/rok |  | -3.65e-05 | 0 | 0 | -3.65e-05 | -3.65e-05 | -3.65e-05 | -3.65e-05
Přírustek odp. vody čištěné na ČOV | % |  | -0.5896 | 0 | 0 | -0.59309 | -0.59663 | -0.60021 | -0.60384
Odpad. vody čištěné v septicích | mil. m3/rok | 0 | 0 | 0 | 0 | 0 | 0 | 0 | 0
Odpad. vody čištěné v septicích | % | 0 | 0 | 0 | 0 | 0 | 0 | 0 | 0
Odpad. vody nečištěné | tis. m3/rok | 0.0365 | 0.0365 | 0.0365 | 0.0365 | 0.0365 | 0.0365 | 0.0365 | 0.0365
Odpad. vody nečištěné | % | 0.58272 | 0.58614 | 0.58614 | 0.58614 | 0.5896 | 0.59309 | 0.59663 | 0.60021
Počet ČOV | ks | bar: 2017 to 2050
Celková kapacita ČOV | m3/d | 16.8 | 16.8 | 16.8 | 16.8 | 16.8 | 16.8 | 16.8 | 16.8
Přírůstek | m3/d |  | 0 | 0 | 0 | 0 | 0 | 0 | 0
Přebytek kapacity | m3/d | 16.8 | 16.8 | 16.8 | 16.8 | 16.8 | 16.8 | 16.8 | 16.8
Nedostatek kapacity | m3/d
Celková délka nové kanalizace | km | 0 | 0 | 0 | 0 | 0 | 0 | 0 | 0
Přírůstek | km |  | 0 | 0 | 0 | 0 | 0 | 0 | 0
Přírůstek | % |  | 0 | 0 | 0 | 0 | 0 | 0 | 0
Celková délka rek. kanalizace | km | 0 | 0 | 0 | 0 | 0 | 0 | 0 | 0
Přírůstek | km |  | 0 | 0 | 0 | 0 | 0 | 0 | 0
Přírůstek | % |  | 0 | 0 | 0 | 0 | 0 | 0 | 0
Produkce zněčištění
BSK5 | t/rok | 3.2412 | 3.2193 | 3.2193 | 3.2193 | 3.1974 | 3.1755 | 3.1536 | 3.1317
NL | t/rok | 2.9711 | 2.951 | 2.951 | 2.951 | 2.931 | 2.9109 | 2.8908 | 2.8707
CHSK | t/rok | 6.0472 | 6.007 | 6.007 | 6.007 | 5.9669 | 5.9267 | 5.8866 | 5.8464
Odstranění znečištění
BSK5 | t/rok | 3.027 | 3.0062 | 3.0062 | 3.0062 | 2.9854 | 2.9646 | 2.9438 | 2.923
NL | t/rok | 2.6969 | 2.6783 | 2.6783 | 2.6783 | 2.6597 | 2.6411 | 2.6225 | 2.6039
CHSK | t/rok | 5.312 | 5.2759 | 5.2759 | 5.2759 | 5.2397 | 5.2036 | 5.1675 | 5.1313
Celkové investiční náklady ročně | mil. Kč | 0 | 0 | 0 | 0 | 0 | 0 | 0 | 0
Celkové investiční náklady součtově | mil. Kč | 0 | 0 | 0 | 0 | 0 | 0 | 0 | 0

## tab.IX
Kraj : Jihomoravský |  |  |  |  | Provozní skupina : |  | CZ0647.6220.0610.01 - Přeskače
Tab. IX - KANALIZACE - REKAPITULACE VSTUPNÍCH ÚDAJŮ
CZ0647.6220.0610.01 - Přeskače
(číslo a název obce)
| jedn. | 2017 | 2020 | 2025 | 2030 | 2035 | 2040 | 2045 | 2050
Počet trvale bydl.obyvatel | os. | 108 | 107 | 107 | 107 | 106 | 105 | 104 | 103
Počet osob s ČOP | os. | 25 | 25 | 25 | 25 | 25 | 25 | 25 | 25
ODKANALIZOVÁNÍ OBCE
Rozsah odkanalizování | - | 2017: celá obec
Typ kanalizace | - | 2017: splašková kanalizace
Počet obyv.napoj.na kanal.
- trvale bydlící | os. | 108 | 107 | 107 | 107 | 106 | 105 | 104 | 103
- počet osob s ČOP | os. | 20 | 20 | 20 | 20 | 20 | 20 | 20 | 20
Počet obyv.nenapoj.na kanal.
- trvale bydlící | os. | 0 | 0 | 0 | 0 | 0 | 0 | 0 | 0
- počet osob s ČOP | os. | 5 | 5 | 5 | 5 | 5 | 5 | 5 | 5
LIKVIDACE ODPADNÍCH VOD
Počet obyv.napoj.na ČOV
- trvale bydlící | os. | 108 | 107 | 107 | 107 | 106 | 105 | 104 | 103
- počet osob s ČOP | os. | 20 | 20 | 20 | 20 | 20 | 20 | 20 | 20
Počet obyv.napoj.na septiky
- trvale bydlící | os. | 0 | 0 | 0 | 0 | 0 | 0 | 0 | 0
- počet osob s ČOP | os. | 0 | 0 | 0 | 0 | 0 | 0 | 0 | 0
Počet obyv.s odvoz OV
- trvale bydlící | os. | 0 | 0 | 0 | 0 | 0 | 0 | 0 | 0
- počet osob s ČOP | os. | 5 | 5 | 5 | 5 | 5 | 5 | 5 | 5
Průmysl,zemědelství,vybavenost | - | 2017: vybavenost
Způsob likvidace | - | obecní ČOV | obecní ČOV | obecní ČOV | obecní ČOV | obecní ČOV | obecní ČOV | obecní ČOV | obecní ČOV
Množství odp.vod | m3/d | 4.9288 | 4.9288 | 4.9288 | 4.9288 | 4.9288 | 4.9288 | 4.9288 | 4.9288
BSK5 | kg/d | 1.7251 | 1.7251 | 1.7251 | 1.7251 | 1.7251 | 1.7251 | 1.7251 | 1.7251
NL | kg/d | 1.5813 | 1.5813 | 1.5813 | 1.5813 | 1.5813 | 1.5813 | 1.5813 | 1.5813
CHSK | kg/d | 3.4501 | 3.4501 | 3.4501 | 3.4501 | 3.4501 | 3.4501 | 3.4501 | 3.4501
N-celk | kg/d | 0.31626 | 0.31626 | 0.31626 | 0.31626 | 0.31626 | 0.31626 | 0.31626 | 0.31626
N-NH4 | kg/d | 0.14951 | 0.14951 | 0.14951 | 0.14951 | 0.14951 | 0.14951 | 0.14951 | 0.14951
N-NO3 | kg/d | 0.028751 | 0.028751 | 0.028751 | 0.028751 | 0.028751 | 0.028751 | 0.028751 | 0.028751
P-celk | kg/d | 0.071878 | 0.071878 | 0.071878 | 0.071878 | 0.071878 | 0.071878 | 0.071878 | 0.071878
Počet ČOV | ks | bar: 2017 to 2050
Kapacita ČOV | m3/d | 16.8 | 16.8 | 16.8 | 16.8 | 16.8 | 16.8 | 16.8 | 16.8
Počet čerpacích stanic | ks | 0 | 0 | 0 | 0 | 0 | 0 | 0 | 0
Délka kanal.sítě | km | 2.056 | 2.056 | 2.056 | 2.056 | 2.056 | 2.056 | 2.056 | 2.056
Počet kanal.přípojek | ks | 53 | 53 | 53 | 53 | 53 | 53 | 53 | 53
Jímky a septiky | ks | 0 | 0 | 0 | 0 | 0 | 0 | 0 | 0
Mikročistírny | ks | 0 | 0 | 0 | 0 | 0 | 0 | 0 | 0
Vysvětlivka : Počet osob s ČOP = Počet osob s časově omezeným pobytem
|  | 127.581 | 128.2261 | 128.3873 | 128.5486 | 128.7099 | 128.8711 | 129.0324 | 129.1937

## tab.X
Kraj : Jihomoravský | [5 empty] | Provozní skupina: CZ0647.6220.0610.01 - Přeskače
Tab. X - KANALIZACE - BILANCE ODPADNÍCH VOD A ZNEČIŠTĚNÍ
CZ0647.6220.0610.01 - Přeskače
(číslo a název obce)
| jedn. | 2017 | 2020 | 2025 | 2030 | 2035 | 2040 | 2045 | 2050
CELKOVÁ PRODUKCE
odpadních vod | m3/d | 17.1608 | 17.0608 | 17.0608 | 17.0608 | 16.9608 | 16.8608 | 16.7608 | 16.6608
BSK5 | kg/d | 8.8801 | 8.8201 | 8.8201 | 8.8201 | 8.7601 | 8.7001 | 8.6401 | 8.5801
NL | kg/d | 8.1401 | 8.0851 | 8.0851 | 8.0851 | 8.0301 | 7.9751 | 7.9201 | 7.8651
CHSK | kg/d | 16.5676 | 16.4576 | 16.4576 | 16.4576 | 16.3476 | 16.2376 | 16.1276 | 16.0176
Počet EO | os. | 148.0011 | 147.0011 | 147.0011 | 147.0011 | 146.0011 | 145.0011 | 144.0011 | 143.0011
odp.vod likv. na ČOV | m3/d | 17.0608 | 16.9608 | 16.9608 | 16.9608 | 16.8608 | 16.7608 | 16.6608 | 16.5608
odp.vod likv. v septicích | m3/d | 0 | 0 | 0 | 0 | 0 | 0 | 0 | 0
odp.vod likv. jiným způsobem | m3/d | 0.1 | 0.1 | 0.1 | 0.1 | 0.1 | 0.1 | 0.1 | 0.1
PŘÍSUN ODP. VOD Z JINÝCH LOKALIT
množství odpadních vod | m3/d | 0 | 0 | 0 | 0 | 0 | 0 | 0 | 0
BSK5 | kg/d | 0 | 0 | 0 | 0 | 0 | 0 | 0 | 0
NL | kg/d | 0 | 0 | 0 | 0 | 0 | 0 | 0 | 0
CHSK | kg/d | 0 | 0 | 0 | 0 | 0 | 0 | 0 | 0
ODVEDENÍ ODP. VOD NA JINÉ LOKALITY
množství odpadních vod | m3/d | 0 | 0 | 0 | 0 | 0 | 0 | 0 | 0
BSK5 | kg/d | 0 | 0 | 0 | 0 | 0 | 0 | 0 | 0
NL | kg/d | 0 | 0 | 0 | 0 | 0 | 0 | 0 | 0
CHSK | kg/d | 0 | 0 | 0 | 0 | 0 | 0 | 0 | 0
PŘÍTOK NA ČOV
množství odpadních vod | m3/d | 17.0608 | 16.9608 | 16.9608 | 16.9608 | 16.8608 | 16.7608 | 16.6608 | 16.5608
BSK5 | kg/d | 8.8051 | 8.7451 | 8.7451 | 8.7451 | 8.6851 | 8.6251 | 8.5651 | 8.5051
NL | kg/d | 8.0713 | 8.0163 | 8.0163 | 8.0163 | 7.9613 | 7.9063 | 7.8513 | 7.7963
CHSK | kg/d | 16.4301 | 16.3201 | 16.3201 | 16.3201 | 16.2101 | 16.1001 | 15.9901 | 15.8801
Počet EO | os | 146.7511 | 145.7511 | 145.7511 | 145.7511 | 144.7511 | 143.7511 | 142.7511 | 141.7511
Typ ČOV | - | 9 | 9 | 9 | 9 | 9 | 9 | 9 | 9
Dočištění - snížení BSK5 | - | bar: 2017 to 2050
Denitrifikace | - | bar: 2017 to 2050
Odstraňování fosforu | - | bar: 2017 to 2050
množství odpadních vod | m3/d | 17.0608 | 16.9608 | 16.9608 | 16.9608 | 16.8608 | 16.7608 | 16.6608 | 16.5608
ODSTRANĚNÉ ZNEČIŠTĚNÍ
BSK5 | kg/d | 8.2932 | 8.2362 | 8.2362 | 8.2362 | 8.1792 | 8.1222 | 8.0652 | 8.0082
NL | kg/d | 7.3889 | 7.3379 | 7.3379 | 7.3379 | 7.2869 | 7.2359 | 7.1849 | 7.1339
CHSK | kg/d | 14.5535 | 14.4545 | 14.4545 | 14.4545 | 14.3555 | 14.2565 | 14.1575 | 14.0585
ZBYTKOVÉ ZNEČIŠTĚNÍ
BSK5 | kg/d | 0.51182 | 0.50882 | 0.50882 | 0.50882 | 0.50582 | 0.50282 | 0.49982 | 0.49682
NL | kg/d | 0.68243 | 0.67843 | 0.67843 | 0.67843 | 0.67443 | 0.67043 | 0.66643 | 0.66243
CHSK | kg/d | 1.8767 | 1.8657 | 1.8657 | 1.8657 | 1.8547 | 1.8437 | 1.8327 | 1.8217
Produkce kalů | m3/r | 100.9012 | 100.2077 | 100.2077 | 100.2077 | 99.5142 | 98.8207 | 98.1272 | 97.4337
Způsob likvidace kalů | - | 6 | 6 | 6 | 6 | 6 | 6 | 6 | 6
Množství kalu po odvodnění | m3/r | 24.2163 | 24.0498 | 24.0498 | 24.0498 | 23.8834 | 23.717 | 23.5505 | 23.3841
Typ čistírny odpadních vod: |  | 2030: Způsoby likvidace kalů:
0 - neurčeno |  | 2017: 10 - aktivační s nitrifikací; 2030: 0 - neurčeno
1 - septik |  | 2017: 11 - aktivační s denitrif. a nitrif.; 2030: 1 - přímá aplikace na zemědělské a lesní půdě
2 - septik s dočištěním |  | 2017: 12 - čist. s biologickými filtry; 2030: 2 - kompostování
3 - domovní mikročistírna - disky |  | 2017: 13 - aktivační čistírna a rybník; 2030: 3 - skládkování
4 - domovní mikročistírna - filtry |  | 2017: 14 - aktiv. č. s nitrif. a rybník; 2030: 4 - spalování
5 - kořenová čistírna |  | 2017: 15 - aktiv. č. s nitr. a mikrosíty; 2030: 5 - rekultivace
6 - stabilizační nádrž |  | 2017: 16 - aktivač. č. a rycholfiltrace; 2030: 6 - převoz do jiné ČOV ke zpracování
7 - čistírna s biokontaktory |  | 2017: 17 - č. s nitrif. a srážením P; 2030: 101 - přímá aplikace na zemědělské a lesní půdě + kompostování
8 - malá aktiv. čistírna s nitrifikací |  | 2017: 18 - č. s denitrif. + nitr. + sráž. P; 2030: 102 - přímá aplikace na zemědělské a lesní půdě + skládkování
9 - aktivační čistírna |  | 2017: 19 - č. s denit., nitr., sráž. P, filtr.; 2030: 103 - kompostování + spalování
104 - skládkování + převoz do jiné ČOV
105 - přímá aplikace na zem. a les. půdě + kompostování + převoz do jiné ČOV
106 - kompostování + skládkování + rekultivace

## tab.XII
Plán rozvoje pro kraj : Jihomoravský |  |  |  | Provozní skupina : |  | CZ0647.6220.0610.01-Přeskače
Tab. XII - TECHNICKÉ A FINANČNÍ ÚDAJE KANALIZACÍ
CZ0647.6220.0610.01-Přeskače
(číslo a název obce)
ID | K | H l a v n í o b j e k t y |  |  |  | stávající objekty |  |  | rekonstrukce |  | nové stavby
|  | 1 čistírny odpadních vod |  |  |  | DHM | rok uved. | posl. rekon. | DHM | rok zaháj. | DHM | rok zaháj.
|  | název | typ ČOV |  | kap. m3/d | mil. Kč | do provozu | /rok zrušení | mil.Kč | /ukončení | mil. Kč | /ukončení
C.S |  | ČOV Přeskače | aktivační čistírna |  | 16.8 | 1.471 | 2004 | 2004
2 biologický rybník
|  |  | plocha (ha) |  | kap. EO
3 kanalizační síť
|  |  |  | DN(mm) | délka(km)
K.S |  | KS Přeskače |  | < 100 | 2.056 |  | 2004 | 2005
4 výtlačné řady
|  |  |  | DN(mm) | délka(km)
5 čerpací stanice
|  |  |  | Qkap(l/s) | h(m)
6 kanalizační přípojky
|  |  |  | počet | délka(km)
S.S |  | přípojky Přeskače |  | 53 | 0.424 |  | 2004 | 2005
7 jímky
|  |  | typ |  | počet ks
|  | SOUČET |  |  |  | 1.471 |  |  | 0 |  | 0