## tab.VI
Plán rozvoje pro kraj : Jihomoravský
Tab. VI - KANALIZACE - ZÁKLADNÍ ÚDAJE
CZ0647.6220.0611.01 - Rozkoš
(provozní skupina)
| jednotky | 2017 | 2020 | 2025 | 2030 | 2035 | 2040 | 2045 | 2050
Celkový počet obyvatel | os. | 295 | 294 | 294 | 293 | 292 | 290 | 289 | 287
Odkanalizování
Počet obyv. napoj na kanalizaci | os. | 245 | 244 | 244 | 243 | 242 | 240 | 239 | 237
Počet obyv. napoj na kanalizaci | % | 83.0508 | 82.9932 | 82.9932 | 82.9352 | 82.8767 | 82.7586 | 82.699 | 82.5784
Přírůstek | os |  | -1 | 0 | -1 | -1 | -2 | -1 | -2
Čištění odpadních vod
Počet obyv. napoj ČOV | os. | 245 | 244 | 244 | 243 | 242 | 240 | 239 | 237
Počet obyv. napoj ČOV | % | 83.0508 | 82.9932 | 82.9932 | 82.9352 | 82.8767 | 82.7586 | 82.699 | 82.5784
Počet obyv. se svozem na ČOV | os. | 50 | 50 | 50 | 50 | 50 | 50 | 50 | 50
Počet obyv. se svozem na ČOV | % | 16.9492 | 17.0068 | 17.0068 | 17.0648 | 17.1233 | 17.2414 | 17.301 | 17.4216
Celková produkce odp. vod | mil. m3/rok | 0.010608 | 0.010564 | 0.010564 | 0.01052 | 0.010476 | 0.010389 | 0.010345 | 0.010257
Odpad. vody čištěné na ČOV | mil. m3/rok | 0.010243 | 0.010199 | 0.010199 | 0.010155 | 0.010111 | 0.010024 | 0.0099798 | 0.0098922
Odpad. vody čištěné na ČOV | % | 96.5591 | 96.5448 | 96.5448 | 96.5304 | 96.5159 | 96.4865 | 96.4717 | 96.4415
Přírustek odp. vody čištěné na ČOV | mil. m3/rok |  | -4.38e-05 | 0 | -4.38e-05 | -4.38e-05 | -8.76e-05 | -4.38e-05 | -8.76e-05
Přírustek odp. vody čištěné na ČOV | % |  | -0.42946 | 0 | -0.43131 | -0.43318 | -0.87393 | -0.43889 | -0.88554
Odpad. vody čištěné v septicích | mil. m3/rok | 0 | 0 | 0 | 0 | 0 | 0 | 0 | 0
Odpad. vody čištěné v septicích | % | 0 | 0 | 0 | 0 | 0 | 0 | 0 | 0
Odpad. vody nečištěné | tis. m3/rok | 0.365 | 0.365 | 0.365 | 0.365 | 0.365 | 0.365 | 0.365 | 0.365
Odpad. vody nečištěné | % | 3.4409 | 3.4552 | 3.4552 | 3.4696 | 3.4841 | 3.5135 | 3.5283 | 3.5585
Počet ČOV | ks | bar: 2017 to 2050
Celková kapacita ČOV | m3/d | 41.3 | 41.3 | 41.3 | 41.3 | 41.3 | 41.3 | 41.3 | 41.3
Přírůstek | m3/d |  | 0 | 0 | 0 | 0 | 0 | 0 | 0
Přebytek kapacity | m3/d | 41.3 | 41.3 | 41.3 | 41.3 | 41.3 | 41.3 | 41.3 | 41.3
Nedostatek kapacity | m3/d
Celková délka nové kanalizace | km | 0 | 0 | 0 | 0 | 0 | 0 | 0 | 0
Přírůstek | km |  | 0 | 0 | 0 | 0 | 0 | 0 | 0
Přírůstek | % |  | 0 | 0 | 0 | 0 | 0 | 0 | 0
Celková délka rek. kanalizace | km | 0 | 0 | 0 | 0 | 0 | 0 | 0 | 0
Přírůstek | km |  | 0 | 0 | 0 | 0 | 0 | 0 | 0
Přírůstek | % |  | 0 | 0 | 0 | 0 | 0 | 0 | 0
Produkce zněčištění
BSK5 | t/rok | 5.6265 | 5.602 | 5.602 | 5.5776 | 5.5531 | 5.5042 | 5.4797 | 5.4308
NL | t/rok | 5.1576 | 5.1352 | 5.1352 | 5.1128 | 5.0904 | 5.0455 | 5.0231 | 4.9783
CHSK | t/rok | 10.4408 | 10.3956 | 10.3956 | 10.3503 | 10.305 | 10.2145 | 10.1693 | 10.0787
Odstranění znečištění
BSK5 | t/rok | 5.0454 | 5.0223 | 5.0223 | 4.9992 | 4.976 | 4.9297 | 4.9066 | 4.8603
NL | t/rok | 4.497 | 4.4763 | 4.4763 | 4.4556 | 4.435 | 4.3936 | 4.373 | 4.3316
CHSK | t/rok | 8.8123 | 8.7718 | 8.7718 | 8.7314 | 8.6909 | 8.6101 | 8.5696 | 8.4887
Celkové investiční náklady ročně | mil. Kč | 0 | 0 | 0 | 0 | 0 | 0 | 0 | 0
Celkové investiční náklady součtově | mil. Kč | 0 | 0 | 0 | 0 | 0 | 0 | 0 | 0

## tab.IX
Kraj : Jihomoravský |  |  |  |  | Provozní skupina : |  | CZ0647.6220.0611.01 - Rozkoš
Tab. IX - KANALIZACE - REKAPITULACE VSTUPNÍCH ÚDAJŮ
CZ0647.6220.0611.01 - Rozkoš
(číslo a název obce)
| jedn. | 2017 | 2020 | 2025 | 2030 | 2035 | 2040 | 2045 | 2050
Počet trvale bydl.obyvatel | os. | 175 | 174 | 174 | 173 | 172 | 170 | 169 | 167
Počet osob s ČOP | os. | 120 | 120 | 120 | 120 | 120 | 120 | 120 | 120
ODKANALIZOVÁNÍ OBCE
Rozsah odkanalizování | - | 2017: celá obec
Typ kanalizace | - | 2017: tlaková kanalizace
Počet obyv.napoj.na kanal.
- trvale bydlící | os. | 175 | 174 | 174 | 173 | 172 | 170 | 169 | 167
- počet osob s ČOP | os. | 70 | 70 | 70 | 70 | 70 | 70 | 70 | 70
Počet obyv.nenapoj.na kanal.
- trvale bydlící | os. | 0 | 0 | 0 | 0 | 0 | 0 | 0 | 0
- počet osob s ČOP | os. | 50 | 50 | 50 | 50 | 50 | 50 | 50 | 50
LIKVIDACE ODPADNÍCH VOD
Počet obyv.napoj.na ČOV
- trvale bydlící | os. | 175 | 174 | 174 | 173 | 172 | 170 | 169 | 167
- počet osob s ČOP | os. | 70 | 70 | 70 | 70 | 70 | 70 | 70 | 70
Počet obyv.napoj.na septiky
- trvale bydlící | os. | 0 | 0 | 0 | 0 | 0 | 0 | 0 | 0
- počet osob s ČOP | os. | 0 | 0 | 0 | 0 | 0 | 0 | 0 | 0
Počet obyv.s odvoz OV
- trvale bydlící | os. | 0 | 0 | 0 | 0 | 0 | 0 | 0 | 0
- počet osob s ČOP | os. | 50 | 50 | 50 | 50 | 50 | 50 | 50 | 50
Průmysl,zemědelství,vybavenost | - | 2017: vybavenost
Způsob likvidace | - | obecní ČOV | obecní ČOV | obecní ČOV | obecní ČOV | obecní ČOV | obecní ČOV | obecní ČOV | obecní ČOV
Množství odp.vod | m3/d | 5.9 | 5.88 | 5.88 | 5.86 | 5.84 | 5.8 | 5.78 | 5.74
BSK5 | kg/d | 2.065 | 2.058 | 2.058 | 2.051 | 2.044 | 2.03 | 2.023 | 2.009
NL | kg/d | 1.8929 | 1.8865 | 1.8865 | 1.8801 | 1.8737 | 1.8608 | 1.8544 | 1.8416
CHSK | kg/d | 4.13 | 4.116 | 4.116 | 4.102 | 4.088 | 4.06 | 4.046 | 4.018
N-celk | kg/d | 0.37858 | 0.3773 | 0.3773 | 0.37602 | 0.37473 | 0.37217 | 0.37088 | 0.36832
N-NH4 | kg/d | 0.17897 | 0.17836 | 0.17836 | 0.17775 | 0.17715 | 0.17593 | 0.17533 | 0.17411
N-NO3 | kg/d | 0.034417 | 0.0343 | 0.0343 | 0.034183 | 0.034067 | 0.033833 | 0.033717 | 0.033483
P-celk | kg/d | 0.086042 | 0.08575 | 0.08575 | 0.085458 | 0.085167 | 0.084583 | 0.084292 | 0.083708
Počet ČOV | ks | bar: 2017 to 2050
Kapacita ČOV | m3/d | 41.3 | 41.3 | 41.3 | 41.3 | 41.3 | 41.3 | 41.3 | 41.3
Počet čerpacích stanic | ks | 0 | 0 | 0 | 0 | 0 | 0 | 0 | 0
Délka kanal.sítě | km | 4.505 | 4.505 | 4.505 | 4.505 | 4.505 | 4.505 | 4.505 | 4.505
Počet kanal.přípojek | ks | 104 | 104 | 104 | 104 | 104 | 104 | 104 | 104
Jímky a septiky | ks | 0 | 0 | 0 | 0 | 0 | 0 | 0 | 0
Mikročistírny | ks | 0 | 0 | 0 | 0 | 0 | 0 | 0 | 0
Vysvětlivka : Počet osob s ČOP = Počet osob s časově omezeným pobytem
|  | 127.581 | 128.2261 | 128.3873 | 128.5486 | 128.7099 | 128.8711 | 129.0324 | 129.1937

## tab.X
Kraj : Jihomoravský | [5 empty] | Provozní skupina: CZ0647.6220.0611.01 - Rozkoš
Tab. X - KANALIZACE - BILANCE ODPADNÍCH VOD A ZNEČIŠTĚNÍ
CZ0647.6220.0611.01 - Rozkoš
(číslo a název obce)
| jedn. | 2017 | 2020 | 2025 | 2030 | 2035 | 2040 | 2045 | 2050
CELKOVÁ PRODUKCE
odpadních vod | m3/d | 29.062 | 28.942 | 28.942 | 28.822 | 28.702 | 28.462 | 28.342 | 28.102
BSK5 | kg/d | 15.415 | 15.348 | 15.348 | 15.281 | 15.214 | 15.08 | 15.013 | 14.879
NL | kg/d | 14.1304 | 14.069 | 14.069 | 14.0076 | 13.9462 | 13.8233 | 13.7619 | 13.6391
CHSK | kg/d | 28.605 | 28.481 | 28.481 | 28.357 | 28.233 | 27.985 | 27.861 | 27.613
Počet EO | os. | 256.9167 | 255.8 | 255.8 | 254.6833 | 253.5667 | 251.3333 | 250.2167 | 247.9833
odp.vod likv. na ČOV | m3/d | 28.062 | 27.942 | 27.942 | 27.822 | 27.702 | 27.462 | 27.342 | 27.102
odp.vod likv. v septicích | m3/d | 0 | 0 | 0 | 0 | 0 | 0 | 0 | 0
odp.vod likv. jiným způsobem | m3/d | bar: 2017 to 2050
PŘÍSUN ODP. VOD Z JINÝCH LOKALIT
množství odpadních vod | m3/d | 0 | 0 | 0 | 0 | 0 | 0 | 0 | 0
BSK5 | kg/d | 0 | 0 | 0 | 0 | 0 | 0 | 0 | 0
NL | kg/d | 0 | 0 | 0 | 0 | 0 | 0 | 0 | 0
CHSK | kg/d | 0 | 0 | 0 | 0 | 0 | 0 | 0 | 0
ODVEDENÍ ODP. VOD NA JINÉ LOKALITY
množství odpadních vod | m3/d | 0 | 0 | 0 | 0 | 0 | 0 | 0 | 0
BSK5 | kg/d | 0 | 0 | 0 | 0 | 0 | 0 | 0 | 0
NL | kg/d | 0 | 0 | 0 | 0 | 0 | 0 | 0 | 0
CHSK | kg/d | 0 | 0 | 0 | 0 | 0 | 0 | 0 | 0
PŘÍTOK NA ČOV
množství odpadních vod | m3/d | 28.062 | 27.942 | 27.942 | 27.822 | 27.702 | 27.462 | 27.342 | 27.102
BSK5 | kg/d | 14.665 | 14.598 | 14.598 | 14.531 | 14.464 | 14.33 | 14.263 | 14.129
NL | kg/d | 13.4429 | 13.3815 | 13.3815 | 13.3201 | 13.2587 | 13.1358 | 13.0744 | 12.9516
CHSK | kg/d | 27.23 | 27.106 | 27.106 | 26.982 | 26.858 | 26.61 | 26.486 | 26.238
Počet EO | os | 244.4167 | 243.3 | 243.3 | 242.1833 | 241.0667 | 238.8333 | 237.7167 | 235.4833
Typ ČOV | - | 18 | 18 | 18 | 18 | 18 | 18 | 18 | 18
Dočištění - snížení BSK5 | - | bar: 2017 to 2050
Denitrifikace | - | ano | ano | ano | ano | ano | ano | ano | ano
Odstraňování fosforu | - | ano | ano | ano | ano | ano | ano | ano | ano
množství odpadních vod | m3/d | 28.062 | 27.942 | 27.942 | 27.822 | 27.702 | 27.462 | 27.342 | 27.102
ODSTRANĚNÉ ZNEČIŠTĚNÍ
BSK5 | kg/d | 13.8231 | 13.7597 | 13.7597 | 13.6963 | 13.6329 | 13.5061 | 13.4427 | 13.3159
NL | kg/d | 12.3204 | 12.2638 | 12.2638 | 12.2072 | 12.1506 | 12.0374 | 11.9807 | 11.8675
CHSK | kg/d | 24.1432 | 24.0324 | 24.0324 | 23.9216 | 23.8108 | 23.5892 | 23.4784 | 23.2568
ZBYTKOVÉ ZNEČIŠTĚNÍ
BSK5 | kg/d | 0.84186 | 0.83826 | 0.83826 | 0.83466 | 0.83106 | 0.82386 | 0.82026 | 0.81306
NL | kg/d | 1.1225 | 1.1177 | 1.1177 | 1.1129 | 1.1081 | 1.0985 | 1.0937 | 1.0841
CHSK | kg/d | 3.0868 | 3.0736 | 3.0736 | 3.0604 | 3.0472 | 3.0208 | 3.0076 | 2.9812
Produkce kalů | m3/r | 168.1815 | 167.4102 | 167.4102 | 166.6388 | 165.8674 | 164.3247 | 163.5533 | 162.0106
Způsob likvidace kalů | - | bar: 2017 to 2050
Množství kalu po odvodnění | m3/r | 40.3636 | 40.1784 | 40.1784 | 39.9933 | 39.8082 | 39.4379 | 39.2528 | 38.8825
Typ čistírny odpadních vod: |  | 2030: Způsoby likvidace kalů:
0 - neurčeno |  | 2017: 10 - aktivační s nitrifikací; 2030: 0 - neurčeno
1 - septik |  | 2017: 11 - aktivační s denitrif. a nitrif.; 2030: 1 - přímá aplikace na zemědělské a lesní půdě
2 - septik s dočištěním |  | 2017: 12 - čist. s biologickými filtry; 2030: 2 - kompostování
3 - domovní mikročistírna - disky |  | 2017: 13 - aktivační čistírna a rybník; 2030: 3 - skládkování
4 - domovní mikročistírna - filtry |  | 2017: 14 - aktiv. č. s nitrif. a rybník; 2030: 4 - spalování
5 - kořenová čistírna |  | 2017: 15 - aktiv. č. s nitr. a mikrosíty; 2030: 5 - rekultivace
6 - stabilizační nádrž |  | 2017: 16 - aktivač. č. a rycholfiltrace; 2030: 6 - převoz do jiné ČOV ke zpracování
7 - čistírna s biokontaktory |  | 2017: 17 - č. s nitrif. a srážením P; 2030: 101 - přímá aplikace na zemědělské a lesní půdě + kompostování
8 - malá aktiv. čistírna s nitrifikací |  | 2017: 18 - č. s denitrif. + nitr. + sráž. P; 2030: 102 - přímá aplikace na zemědělské a lesní půdě + skládkování
9 - aktivační čistírna |  | 2017: 19 - č. s denit., nitr., sráž. P, filtr.; 2030: 103 - kompostování + spalování
104 - skládkování + převoz do jiné ČOV
105 - přímá aplikace na zem. a les. půdě + kompostování + převoz do jiné ČOV
106 - kompostování + skládkování + rekultivace

## tab.XII
Plán rozvoje pro kraj : Jihomoravský |  |  |  | Provozní skupina : |  | CZ0647.6220.0611.01-Rozkoš
Tab. XII - TECHNICKÉ A FINANČNÍ ÚDAJE KANALIZACÍ
CZ0647.6220.0611.01-Rozkoš
(číslo a název obce)
ID | K | H l a v n í o b j e k t y |  |  |  | stávající objekty |  |  | rekonstrukce |  | nové stavby
|  | 1 čistírny odpadních vod |  |  |  | DHM | rok uved. | posl. rekon. | DHM | rok zaháj. | DHM | rok zaháj.
|  | název | typ ČOV |  | kap. m3/d | mil. Kč | do provozu | /rok zrušení | mil.Kč | /ukončení | mil. Kč | /ukončení
C.S |  | ČOV Rozkoš | čistírna s denitrifikací + nitrifikací + srážením P |  | 41.3 | 5.5009 | 2012 | 2012
2 biologický rybník
|  |  | plocha (ha) |  | kap. EO
3 kanalizační síť
|  |  |  | DN(mm) | délka(km)
K.S |  | KS Rozkoš |  | < 100 | 4.505 |  | 2012 | 2014
4 výtlačné řady
|  |  |  | DN(mm) | délka(km)
5 čerpací stanice
|  |  |  | Qkap(l/s) | h(m)
6 kanalizační přípojky
|  |  |  | počet | délka(km)
S.S |  | tlakové přípojky Rozkoš |  | 104 | 0.832 |  | 2012 | 2014
7 jímky
|  |  | typ |  | počet ks
|  | SOUČET |  |  |  | 5.5009 |  |  | 0 |  | 0