## tab.VI
Plán rozvoje pro kraj : Jihomoravský
Tab. VI - KANALIZACE - ZÁKLADNÍ ÚDAJE
CZ0647.6220.0612.01 - Rudlice
(provozní skupina)
| jednotky | 2017 | 2020 | 2025 | 2030 | 2035 | 2040 | 2045 | 2050
Celkový počet obyvatel | os. | 226 | 225 | 225 | 225 | 224 | 223 | 222 | 221
Odkanalizování
Počet obyv. napoj na kanalizaci | os. | 0 | 0 | 0 | 155 | 155 | 154 | 153 | 153
Počet obyv. napoj na kanalizaci | % | 0 | 0 | 0 | 68.8889 | 69.1964 | 69.0583 | 68.9189 | 69.2308
Přírůstek | os |  | 0 | 0 | 155 | 0 | -1 | -1 | 0
Čištění odpadních vod
Počet obyv. napoj ČOV | os. | 0 | 0 | 0 | 155 | 155 | 154 | 153 | 153
Počet obyv. napoj ČOV | % | 0 | 0 | 0 | 68.8889 | 69.1964 | 69.0583 | 68.9189 | 69.2308
Počet obyv. se svozem na ČOV | os. | 226 | 225 | 225 | 70 | 69 | 69 | 69 | 68
Počet obyv. se svozem na ČOV | % | 100 | 100 | 100 | 31.1111 | 30.8036 | 30.9417 | 31.0811 | 30.7692
Celková produkce odp. vod | mil. m3/rok | 0.0055115 | 0.005475 | 0.005475 | 0.0074318 | 0.0073953 | 0.0073515 | 0.0073077 | 0.0072712
Odpad. vody čištěné na ČOV | mil. m3/rok | 0 | 0 | 0 | 0.0062638 | 0.0062565 | 0.0062127 | 0.0061689 | 0.0061616
Odpad. vody čištěné na ČOV | % | 0 | 0 | 0 | 84.2837 | 84.601 | 84.5092 | 84.4164 | 84.7397
Přírustek odp. vody čištěné na ČOV | mil. m3/rok |  | 0 | 0 | 0.0062638 | -7.3e-06 | -4.38e-05 | -4.38e-05 | -7.3e-06
Přírustek odp. vody čištěné na ČOV | % | 0 | 0 | 0 | 100 | -0.11668 | -0.70501 | -0.71002 | -0.11848
Odpad. vody čištěné v septicích | mil. m3/rok | 0 | 0 | 0 | 0 | 0 | 0 | 0 | 0
Odpad. vody čištěné v septicích | % | 0 | 0 | 0 | 0 | 0 | 0 | 0 | 0
Odpad. vody nečištěné | tis. m3/rok | 5.5115 | 5.475 | 5.475 | 1.168 | 1.1388 | 1.1388 | 1.1388 | 1.1096
Odpad. vody nečištěné | % | 100 | 100 | 100 | 15.7163 | 15.399 | 15.4908 | 15.5836 | 15.2603
Počet ČOV | ks | 0 | 0 | 0 | 1 | 1 | 1 | 1 | 1
Celková kapacita ČOV | m3/d | 0 | 0 | 0 | 22.5 | 22.5 | 22.5 | 22.5 | 22.5
Přírůstek | m3/d |  | 0 | 0 | 22.5 | 0 | 0 | 0 | 0
Přebytek kapacity | m3/d |  |  |  | 22.5 | 22.5 | 22.5 | 22.5 | 22.5
Nedostatek kapacity | m3/d | 2017: 0; 2020: 0; 2025: 0
Celková délka nové kanalizace | km | 0 | 0 | 0 | 1 | 1 | 1 | 1 | 1
Přírůstek | km |  | 0 | 0 | 1 | 0 | 0 | 0 | 0
Přírůstek | % |  | 0 | 0 | 100 | 0 | 0 | 0 | 0
Celková délka rek. kanalizace | km | 0 | 0 | 0 | 0 | 0 | 0 | 0 | 0
Přírůstek | km |  | 0 | 0 | 0 | 0 | 0 | 0 | 0
Přírůstek | % |  | 0 | 0 | 0 | 0 | 0 | 0 | 0
Produkce zněčištění
BSK5 | t/rok | 2.5765 | 2.5641 | 2.5641 | 4.0515 | 4.0391 | 4.0121 | 3.9851 | 3.9727
NL | t/rok | 2.3618 | 2.3504 | 2.3504 | 3.7139 | 3.7025 | 3.6777 | 3.653 | 3.6416
CHSK | t/rok | 4.9161 | 4.8925 | 4.8925 | 7.6194 | 7.5958 | 7.5454 | 7.495 | 7.4714
Odstranění znečištění
BSK5 | t/rok | 0 | 0 | 0 | 3.4256 | 3.4207 | 3.395 | 3.3693 | 3.3644
NL | t/rok | 0 | 0 | 0 | 3.0618 | 3.0574 | 3.0344 | 3.0114 | 3.007
CHSK | t/rok | 0 | 0 | 0 | 6.1274 | 6.1179 | 6.0724 | 6.0268 | 6.0174
Celkové investiční náklady ročně | mil. Kč | 0 | 0.11322 | 0.5661 | 6.8178 | 0 | 0 | 0 | 0
Celkové investiční náklady součtově | mil. Kč | 0 | 0.11322 | 0.67932 | 7.4972 | 7.4972 | 7.4972 | 7.4972 | 7.4972

## tab.IX
Kraj : Jihomoravský |  |  |  |  | Provozní skupina : |  | CZ0647.6220.0612.01 - Rudlice
Tab. IX - KANALIZACE - REKAPITULACE VSTUPNÍCH ÚDAJŮ
CZ0647.6220.0612.01 - Rudlice
(číslo a název obce)
| jedn. | 2017 | 2020 | 2025 | 2030 | 2035 | 2040 | 2045 | 2050
Počet trvale bydl.obyvatel | os. | 101 | 100 | 100 | 100 | 99 | 98 | 97 | 96
Počet osob s ČOP | os. | 125 | 125 | 125 | 125 | 125 | 125 | 125 | 125
ODKANALIZOVÁNÍ OBCE
Rozsah odkanalizování | - | 2017: celá obec
Typ kanalizace | - | 2017: splašková kanalizace
Počet obyv.napoj.na kanal.
- trvale bydlící | os. | 0 | 0 | 0 | 70 | 70 | 69 | 68 | 68
- počet osob s ČOP | os. | 0 | 0 | 0 | 85 | 85 | 85 | 85 | 85
Počet obyv.nenapoj.na kanal.
- trvale bydlící | os. | 101 | 100 | 100 | 30 | 29 | 29 | 29 | 28
- počet osob s ČOP | os. | 125 | 125 | 125 | 40 | 40 | 40 | 40 | 40
LIKVIDACE ODPADNÍCH VOD
Počet obyv.napoj.na ČOV
- trvale bydlící | os. | 0 | 0 | 0 | 70 | 70 | 69 | 68 | 68
- počet osob s ČOP | os. | 0 | 0 | 0 | 85 | 85 | 85 | 85 | 85
Počet obyv.napoj.na septiky
- trvale bydlící | os. | 0 | 0 | 0 | 0 | 0 | 0 | 0 | 0
- počet osob s ČOP | os. | 0 | 0 | 0 | 0 | 0 | 0 | 0 | 0
Počet obyv.s odvoz OV
- trvale bydlící | os. | 101 | 100 | 100 | 30 | 29 | 29 | 29 | 28
- počet osob s ČOP | os. | 125 | 125 | 125 | 40 | 40 | 40 | 40 | 40
Průmysl,zemědelství,vybavenost | - | 2017: zemědělství, vybavenost
Způsob likvidace | - | jímky na vyvážení | jímky na vyvážení | jímky na vyvážení | obecní ČOV | obecní ČOV | obecní ČOV | obecní ČOV | obecní ČOV
Množství odp.vod | m3/d | 4.52 | 4.5 | 4.5 | 4.5 | 4.48 | 4.46 | 4.44 | 4.42
BSK5 | kg/d | 3.164 | 3.15 | 3.15 | 3.15 | 3.136 | 3.122 | 3.108 | 3.094
NL | kg/d | 2.9003 | 2.8875 | 2.8875 | 2.8875 | 2.8747 | 2.8618 | 2.849 | 2.8362
CHSK | kg/d | 6.328 | 6.3 | 6.3 | 6.3 | 6.272 | 6.244 | 6.216 | 6.188
N-celk | kg/d | 0.58007 | 0.5775 | 0.5775 | 0.5775 | 0.57493 | 0.57237 | 0.5698 | 0.56723
N-NH4 | kg/d | 0.27421 | 0.273 | 0.273 | 0.273 | 0.27179 | 0.27057 | 0.26936 | 0.26815
N-NO3 | kg/d | 0.052733 | 0.0525 | 0.0525 | 0.0525 | 0.052267 | 0.052033 | 0.0518 | 0.051567
P-celk | kg/d | 0.13183 | 0.13125 | 0.13125 | 0.13125 | 0.13067 | 0.13008 | 0.1295 | 0.12892
Počet ČOV | ks | 0 | 0 | 0 | 1 | 1 | 1 | 1 | 1
Kapacita ČOV | m3/d | 0 | 0 | 0 | 22.5 | 22.5 | 22.5 | 22.5 | 22.5
Počet čerpacích stanic | ks | 0 | 0 | 0 | 0 | 0 | 0 | 0 | 0
Délka kanal.sítě | km | 0 | 0 | 0 | 1 | 1 | 1 | 1 | 1
Počet kanal.přípojek | ks | 0 | 0 | 0 | 45 | 45 | 45 | 45 | 45
Jímky a septiky | ks | 0 | 0 | 0 | 0 | 0 | 0 | 0 | 0
Mikročistírny | ks | 0 | 0 | 0 | 0 | 0 | 0 | 0 | 0
Vysvětlivka : Počet osob s ČOP = Počet osob s časově omezeným pobytem
|  | 127.581 | 128.2261 | 128.3873 | 128.5486 | 128.7099 | 128.8711 | 129.0324 | 129.1937

## tab.X
Kraj : Jihomoravský | [5 empty] | Provozní skupina: CZ0647.6220.0612.01 - Rudlice
Tab. X - KANALIZACE - BILANCE ODPADNÍCH VOD A ZNEČIŠTĚNÍ
CZ0647.6220.0612.01 - Rudlice
(číslo a název obce)
| jedn. | 2017 | 2020 | 2025 | 2030 | 2035 | 2040 | 2045 | 2050
CELKOVÁ PRODUKCE
odpadních vod | m3/d | 15.1 | 15 | 15 | 20.361 | 20.261 | 20.141 | 20.021 | 19.921
BSK5 | kg/d | 7.059 | 7.025 | 7.025 | 11.1 | 11.066 | 10.992 | 10.918 | 10.884
NL | kg/d | 6.4708 | 6.4396 | 6.4396 | 10.175 | 10.1438 | 10.076 | 10.0082 | 9.977
CHSK | kg/d | 13.4688 | 13.4042 | 13.4042 | 20.875 | 20.8103 | 20.6723 | 20.5343 | 20.4697
Počet EO | os. | 117.65 | 117.0833 | 117.0833 | 185 | 184.4333 | 183.2 | 181.9667 | 181.4
odp.vod likv. na ČOV | m3/d | 0 | 0 | 0 | 17.161 | 17.141 | 17.021 | 16.901 | 16.881
odp.vod likv. v septicích | m3/d | 0 | 0 | 0 | 0 | 0 | 0 | 0 | 0
odp.vod likv. jiným způsobem | m3/d | 15.1 | 15 | 15 | 3.2 | 3.12 | 3.12 | 3.12 | 3.04
PŘÍSUN ODP. VOD Z JINÝCH LOKALIT
množství odpadních vod | m3/d | 0 | 0 | 0 | 0 | 0 | 0 | 0 | 0
BSK5 | kg/d | 0 | 0 | 0 | 0 | 0 | 0 | 0 | 0
NL | kg/d | 0 | 0 | 0 | 0 | 0 | 0 | 0 | 0
CHSK | kg/d | 0 | 0 | 0 | 0 | 0 | 0 | 0 | 0
ODVEDENÍ ODP. VOD NA JINÉ LOKALITY
množství odpadních vod | m3/d | 0 | 0 | 0 | 0 | 0 | 0 | 0 | 0
BSK5 | kg/d | 0 | 0 | 0 | 0 | 0 | 0 | 0 | 0
NL | kg/d | 0 | 0 | 0 | 0 | 0 | 0 | 0 | 0
CHSK | kg/d | 0 | 0 | 0 | 0 | 0 | 0 | 0 | 0
PŘÍTOK NA ČOV
množství odpadních vod | m3/d |  |  |  | 17.161 | 17.141 | 17.021 | 16.901 | 16.881
BSK5 | kg/d |  |  |  | 9.9 | 9.886 | 9.812 | 9.738 | 9.724
NL | kg/d |  |  |  | 9.075 | 9.0622 | 8.9943 | 8.9265 | 8.9137
CHSK | kg/d |  |  |  | 18.675 | 18.647 | 18.509 | 18.371 | 18.343
Počet EO | os |  |  |  | 165 | 164.7667 | 163.5333 | 162.3 | 162.0667
Typ ČOV | - |  |  |  | 11 | 11 | 11 | 11 | 11
Dočištění - snížení BSK5 | - | bar: 2030 to 2050
Denitrifikace | - |  |  |  | ano | ano | ano | ano | ano
Odstraňování fosforu | - | bar: 2030 to 2050
množství odpadních vod | m3/d |  |  |  | 17.161 | 17.141 | 17.021 | 16.901 | 16.881
ODSTRANĚNÉ ZNEČIŠTĚNÍ
BSK5 | kg/d | 0 | 0 | 0 | 9.3852 | 9.3718 | 9.3014 | 9.231 | 9.2176
NL | kg/d | 0 | 0 | 0 | 8.3886 | 8.3765 | 8.3135 | 8.2505 | 8.2384
CHSK | kg/d | 0 | 0 | 0 | 16.7873 | 16.7615 | 16.6367 | 16.5119 | 16.4861
ZBYTKOVÉ ZNEČIŠTĚNÍ
BSK5 | kg/d | 7.059 | 7.025 | 7.025 | 0.51483 | 0.51423 | 0.51063 | 0.50703 | 0.50643
NL | kg/d | 6.4708 | 6.4396 | 6.4396 | 0.68644 | 0.68564 | 0.68084 | 0.67604 | 0.67524
CHSK | kg/d | 13.4688 | 13.4042 | 13.4042 | 1.8877 | 1.8855 | 1.8723 | 1.8591 | 1.8569
Produkce kalů | m3/r | 0 | 0 | 0 | 114.1862 | 114.0232 | 113.1667 | 112.3101 | 112.1471
Způsob likvidace kalů | - |  |  |  | 6 | 6 | 6 | 6 | 6
Množství kalu po odvodnění | m3/r | 0 | 0 | 0 | 27.4047 | 27.3656 | 27.16 | 26.9544 | 26.9153
Typ čistírny odpadních vod: |  | 2030: Způsoby likvidace kalů:
0 - neurčeno |  | 2017: 10 - aktivační s nitrifikací; 2030: 0 - neurčeno
1 - septik |  | 2017: 11 - aktivační s denitrif. a nitrif.; 2030: 1 - přímá aplikace na zemědělské a lesní půdě
2 - septik s dočištěním |  | 2017: 12 - čist. s biologickými filtry; 2030: 2 - kompostování
3 - domovní mikročistírna - disky |  | 2017: 13 - aktivační čistírna a rybník; 2030: 3 - skládkování
4 - domovní mikročistírna - filtry |  | 2017: 14 - aktiv. č. s nitrif. a rybník; 2030: 4 - spalování
5 - kořenová čistírna |  | 2017: 15 - aktiv. č. s nitr. a mikrosíty; 2030: 5 - rekultivace
6 - stabilizační nádrž |  | 2017: 16 - aktivač. č. a rycholfiltrace; 2030: 6 - převoz do jiné ČOV ke zpracování
7 - čistírna s biokontaktory |  | 2017: 17 - č. s nitrif. a srážením P; 2030: 101 - přímá aplikace na zemědělské a lesní půdě + kompostování
8 - malá aktiv. čistírna s nitrifikací |  | 2017: 18 - č. s denitrif. + nitr. + sráž. P; 2030: 102 - přímá aplikace na zemědělské a lesní půdě + skládkování
9 - aktivační čistírna |  | 2017: 19 - č. s denit., nitr., sráž. P, filtr.; 2030: 103 - kompostování + spalování
104 - skládkování + převoz do jiné ČOV
105 - přímá aplikace na zem. a les. půdě + kompostování + převoz do jiné ČOV
106 - kompostování + skládkování + rekultivace

## tab.XII
Plán rozvoje pro kraj : Jihomoravský |  |  |  | Provozní skupina : |  | CZ0647.6220.0612.01-Rudlice
Tab. XII - TECHNICKÉ A FINANČNÍ ÚDAJE KANALIZACÍ
CZ0647.6220.0612.01-Rudlice
(číslo a název obce)
ID | K | H l a v n í o b j e k t y |  |  |  | stávající objekty |  |  | rekonstrukce |  | nové stavby
|  | 1 čistírny odpadních vod |  |  |  | DHM | rok uved. | posl. rekon. | DHM | rok zaháj. | DHM | rok zaháj.
|  | název | typ ČOV |  | kap. m3/d | mil. Kč | do provozu | /rok zrušení | mil.Kč | /ukončení | mil. Kč | /ukončení
C.N |  | ČOV Rudlice | aktivační čistírna s denitrifikací a nitrifikací |  | 22.5 | [5 empty] | 1.4892 | 2028/2028
2 biologický rybník
|  |  | plocha (ha) |  | kap. EO
3 kanalizační síť
|  |  |  | DN(mm) | délka(km)
K.N |  | KS Rudlice |  | < 100 | 1 | [5 empty] | 4.7625 | 2028/2030
4 výtlačné řady
|  |  |  | DN(mm) | délka(km)
5 čerpací stanice
|  |  |  | Qkap(l/s) | h(m)
6 kanalizační přípojky
|  |  |  | počet | délka(km)
S.N |  | přípojky Rudlice |  | 45 | 0.36 | [5 empty] | 1.2454 | 2020/2030
7 jímky
|  |  | typ |  | počet ks
|  | SOUČET |  |  |  | 0 |  |  | 0 |  | 7.4972