## tab.VI
Plán rozvoje pro kraj : Jihomoravský
Tab. VI - KANALIZACE - ZÁKLADNÍ ÚDAJE
CZ0647.6220.0614.01 - Slup - část obce Oleksovičky
(provozní skupina)
| jednotky | 2017 | 2020 | 2025 | 2030 | 2035 | 2040 | 2045 | 2050
Celkový počet obyvatel | os. | 71 | 71 | 71 | 70 | 70 | 69 | 69 | 68
Odkanalizování
Počet obyv. napoj na kanalizaci | os. | 68 | 68 | 68 | 67 | 67 | 66 | 66 | 65
Počet obyv. napoj na kanalizaci | % | 95.7746 | 95.7746 | 95.7746 | 95.7143 | 95.7143 | 95.6522 | 95.6522 | 95.5882
Přírůstek | os |  | 0 | 0 | -1 | 0 | -1 | 0 | -1
Čištění odpadních vod
Počet obyv. napoj ČOV | os. | 68 | 68 | 68 | 67 | 67 | 66 | 66 | 65
Počet obyv. napoj ČOV | % | 95.7746 | 95.7746 | 95.7746 | 95.7143 | 95.7143 | 95.6522 | 95.6522 | 95.5882
Počet obyv. se svozem na ČOV | os. | 3 | 3 | 3 | 3 | 3 | 3 | 3 | 3
Počet obyv. se svozem na ČOV | % | 4.2254 | 4.2254 | 4.2254 | 4.2857 | 4.2857 | 4.3478 | 4.3478 | 4.4118
Celková produkce odp. vod | mil. m3/rok | 0.004834 | 0.0048044 | 0.0047551 | 0.0046511 | 0.0046511 | 0.0045964 | 0.0045964 | 0.0045416
Odpad. vody čištěné na ČOV | mil. m3/rok | 0.0048 | 0.0047707 | 0.0047218 | 0.0046183 | 0.0046183 | 0.0045635 | 0.0045635 | 0.0045088
Odpad. vody čištěné na ČOV | % | 99.2973 | 99.2983 | 99.3001 | 99.2937 | 99.2937 | 99.2853 | 99.2853 | 99.2767
Přírustek odp. vody čištěné na ČOV | mil. m3/rok |  | -2.9307e-05 | -4.8846e-05 | -0.0001036 | 0 | -5.475e-05 | 0 | -5.475e-05
Přírustek odp. vody čištěné na ČOV | % |  | -0.61432 | -1.0345 | -2.2432 | 0 | -1.1997 | 0 | -1.2143
Odpad. vody čištěné v septicích | mil. m3/rok | 0 | 0 | 0 | 0 | 0 | 0 | 0 | 0
Odpad. vody čištěné v septicích | % | 0 | 0 | 0 | 0 | 0 | 0 | 0 | 0
Odpad. vody nečištěné | tis. m3/rok | 0.033971 | 0.033712 | 0.033281 | 0.03285 | 0.03285 | 0.03285 | 0.03285 | 0.03285
Odpad. vody nečištěné | % | 0.70275 | 0.70169 | 0.6999 | 0.70628 | 0.70628 | 0.7147 | 0.7147 | 0.72331
Počet ČOV | ks | 0 | 0 | 0 | 0 | 0 | 0 | 0 | 0
Celková kapacita ČOV | m3/d | 0 | 0 | 0 | 0 | 0 | 0 | 0 | 0
Přírůstek | m3/d |  | 0 | 0 | 0 | 0 | 0 | 0 | 0
Přebytek kapacity | m3/d
Nedostatek kapacity | m3/d | 0 | 0 | 0 | 0 | 0 | 0 | 0 | 0
Celková délka nové kanalizace | km | 0 | 0 | 0 | 0 | 0 | 0 | 0 | 0
Přírůstek | km |  | 0 | 0 | 0 | 0 | 0 | 0 | 0
Přírůstek | % |  | 0 | 0 | 0 | 0 | 0 | 0 | 0
Celková délka rek. kanalizace | km | 0 | 0 | 0 | 0 | 0 | 0 | 0 | 0
Přírůstek | km |  | 0 | 0 | 0 | 0 | 0 | 0 | 0
Přírůstek | % |  | 0 | 0 | 0 | 0 | 0 | 0 | 0
Produkce zněčištění
BSK5 | t/rok | 1.8381 | 1.8381 | 1.8381 | 1.8162 | 1.8162 | 1.7943 | 1.7943 | 1.7724
NL | t/rok | 1.6849 | 1.6849 | 1.6849 | 1.6649 | 1.6649 | 1.6448 | 1.6448 | 1.6247
CHSK | t/rok | 3.4253 | 3.4253 | 3.4253 | 3.3852 | 3.3852 | 3.345 | 3.345 | 3.3049
Odstranění znečištění
BSK5 | t/rok | 1.7161 | 1.7167 | 1.7178 | 1.6982 | 1.6982 | 1.6775 | 1.6775 | 1.6568
NL | t/rok | 1.5499 | 1.5506 | 1.5518 | 1.5344 | 1.5344 | 1.5157 | 1.5157 | 1.4969
CHSK | t/rok | 3.0352 | 3.0374 | 3.0411 | 3.0087 | 3.0087 | 2.9726 | 2.9726 | 2.9366
Celkové investiční náklady ročně | mil. Kč | 0 | 7.5027 | 0 | 0 | 0 | 0 | 0 | 0
Celkové investiční náklady součtově | mil. Kč | 0 | 7.5027 | 7.5027 | 7.5027 | 7.5027 | 7.5027 | 7.5027 | 7.5027

## tab.IX
Kraj : Jihomoravský |  |  |  |  | Provozní skupina : |  | CZ0647.6220.0614.01 - Slup - část obce Oleksovičky
Tab. IX - KANALIZACE - REKAPITULACE VSTUPNÍCH ÚDAJŮ
CZ0647.6220.0614.01 - Slup - část obce Oleksovičky
(číslo a název obce)
| jedn. | 2017 | 2020 | 2025 | 2030 | 2035 | 2040 | 2045 | 2050
Počet trvale bydl.obyvatel | os. | 68 | 68 | 68 | 67 | 67 | 66 | 66 | 65
Počet osob s ČOP | os. | 3 | 3 | 3 | 3 | 3 | 3 | 3 | 3
ODKANALIZOVÁNÍ OBCE
Rozsah odkanalizování | - | 2017: celá obec
Typ kanalizace | - | 2017: tlaková kanalizace
Počet obyv.napoj.na kanal.
- trvale bydlící | os. | 68 | 68 | 68 | 67 | 67 | 66 | 66 | 65
- počet osob s ČOP | os. | 0 | 0 | 0 | 0 | 0 | 0 | 0 | 0
Počet obyv.nenapoj.na kanal.
- trvale bydlící | os. | 0 | 0 | 0 | 0 | 0 | 0 | 0 | 0
- počet osob s ČOP | os. | 3 | 3 | 3 | 3 | 3 | 3 | 3 | 3
LIKVIDACE ODPADNÍCH VOD
Počet obyv.napoj.na ČOV
- trvale bydlící | os. | 68 | 68 | 68 | 67 | 67 | 66 | 66 | 65
- počet osob s ČOP | os. | 0 | 0 | 0 | 0 | 0 | 0 | 0 | 0
Počet obyv.napoj.na septiky
- trvale bydlící | os. | 0 | 0 | 0 | 0 | 0 | 0 | 0 | 0
- počet osob s ČOP | os. | 0 | 0 | 0 | 0 | 0 | 0 | 0 | 0
Počet obyv.s odvoz OV
- trvale bydlící | os. | 0 | 0 | 0 | 0 | 0 | 0 | 0 | 0
- počet osob s ČOP | os. | 3 | 3 | 3 | 3 | 3 | 3 | 3 | 3
Průmysl,zemědelství,vybavenost | - | 2017: vybavenost
Způsob likvidace | - | obecní ČOV | obecní ČOV | obecní ČOV | obecní ČOV | obecní ČOV | obecní ČOV | obecní ČOV | obecní ČOV
Množství odp.vod | m3/d | 2.6027 | 2.6027 | 2.6027 | 2.6027 | 2.6027 | 2.6027 | 2.6027 | 2.6027
BSK5 | kg/d | 0.91096 | 0.91096 | 0.91096 | 0.91096 | 0.91096 | 0.91096 | 0.91096 | 0.91096
NL | kg/d | 0.83505 | 0.83505 | 0.83505 | 0.83505 | 0.83505 | 0.83505 | 0.83505 | 0.83505
CHSK | kg/d | 1.8219 | 1.8219 | 1.8219 | 1.8219 | 1.8219 | 1.8219 | 1.8219 | 1.8219
N-celk | kg/d | 0.16701 | 0.16701 | 0.16701 | 0.16701 | 0.16701 | 0.16701 | 0.16701 | 0.16701
N-NH4 | kg/d | 0.07895 | 0.07895 | 0.07895 | 0.07895 | 0.07895 | 0.07895 | 0.07895 | 0.07895
N-NO3 | kg/d | 0.015183 | 0.015183 | 0.015183 | 0.015183 | 0.015183 | 0.015183 | 0.015183 | 0.015183
P-celk | kg/d | 0.037957 | 0.037957 | 0.037957 | 0.037957 | 0.037957 | 0.037957 | 0.037957 | 0.037957
Počet ČOV | ks | 0 | 0 | 0 | 0 | 0 | 0 | 0 | 0
Kapacita ČOV | m3/d | 0 | 0 | 0 | 0 | 0 | 0 | 0 | 0
Počet čerpacích stanic | ks | 0 | 0 | 0 | 0 | 0 | 0 | 0 | 0
Délka kanal.sítě | km | 1.68 | 1.68 | 1.68 | 1.68 | 1.68 | 1.68 | 1.68 | 1.68
Počet kanal.přípojek | ks | 27 | 27 | 27 | 27 | 27 | 27 | 27 | 27
Jímky a septiky | ks | 0 | 0 | 0 | 0 | 0 | 0 | 0 | 0
Mikročistírny | ks | 0 | 0 | 0 | 0 | 0 | 0 | 0 | 0
Vysvětlivka : Počet osob s ČOP = Počet osob s časově omezeným pobytem
|  | 127.581 | 128.2261 | 128.3873 | 128.5486 | 128.7099 | 128.8711 | 129.0324 | 129.1937

## tab.X
Kraj : Jihomoravský | [5 empty] | Provozní skupina: CZ0647.6220.0614.01 - Slup - část obce Oleksovičky
Tab. X - KANALIZACE - BILANCE ODPADNÍCH VOD A ZNEČIŠTĚNÍ
CZ0647.6220.0614.01 - Slup - část obce Oleksovičky
(číslo a název obce)
| jedn. | 2017 | 2020 | 2025 | 2030 | 2035 | 2040 | 2045 | 2050
CELKOVÁ PRODUKCE
odpadních vod | m3/d | 13.2438 | 13.1628 | 13.0277 | 12.7427 | 12.7427 | 12.5927 | 12.5927 | 12.4427
BSK5 | kg/d | 5.036 | 5.036 | 5.036 | 4.976 | 4.976 | 4.916 | 4.916 | 4.856
NL | kg/d | 4.6163 | 4.6163 | 4.6163 | 4.5613 | 4.5613 | 4.5063 | 4.5063 | 4.4513
CHSK | kg/d | 9.3844 | 9.3844 | 9.3844 | 9.2744 | 9.2744 | 9.1644 | 9.1644 | 9.0544
Počet EO | os. | 83.9326 | 83.9326 | 83.9326 | 82.9326 | 82.9326 | 81.9326 | 81.9326 | 80.9326
odp.vod likv. na ČOV | m3/d | 13.1507 | 13.0704 | 12.9366 | 12.6527 | 12.6527 | 12.5027 | 12.5027 | 12.3527
odp.vod likv. v septicích | m3/d | 0 | 0 | 0 | 0 | 0 | 0 | 0 | 0
odp.vod likv. jiným způsobem | m3/d | 0.09307 | 0.092362 | 0.091181 | 0.09 | 0.09 | 0.09 | 0.09 | 0.09
PŘÍSUN ODP. VOD Z JINÝCH LOKALIT
množství odpadních vod | m3/d | 0 | 0 | 0 | 0 | 0 | 0 | 0 | 0
BSK5 | kg/d | 0 | 0 | 0 | 0 | 0 | 0 | 0 | 0
NL | kg/d | 0 | 0 | 0 | 0 | 0 | 0 | 0 | 0
CHSK | kg/d | 0 | 0 | 0 | 0 | 0 | 0 | 0 | 0
ODVEDENÍ ODP. VOD NA JINÉ LOKALITY
množství odpadních vod | m3/d | 13.1507 | 13.0704 | 12.9366 | 12.6527 | 12.6527 | 12.5027 | 12.5027 | 12.3527
BSK5 | kg/d | 4.991 | 4.991 | 4.991 | 4.931 | 4.931 | 4.871 | 4.871 | 4.811
NL | kg/d | 4.575 | 4.575 | 4.575 | 4.52 | 4.52 | 4.465 | 4.465 | 4.41
CHSK | kg/d | 9.3019 | 9.3019 | 9.3019 | 9.1919 | 9.1919 | 9.0819 | 9.0819 | 8.9719
PŘÍTOK NA ČOV
množství odpadních vod | m3/d
BSK5 | kg/d
NL | kg/d
CHSK | kg/d
Počet EO | os
Typ ČOV | -
Dočištění - snížení BSK5 | -
Denitrifikace | -
Odstraňování fosforu | -
množství odpadních vod | m3/d
ODSTRANĚNÉ ZNEČIŠTĚNÍ
BSK5 | kg/d | 4.7016 | 4.7034 | 4.7064 | 4.6526 | 4.6526 | 4.5959 | 4.5959 | 4.5392
NL | kg/d | 4.2463 | 4.2483 | 4.2516 | 4.2037 | 4.2037 | 4.1525 | 4.1525 | 4.1012
CHSK | kg/d | 8.3156 | 8.3216 | 8.3317 | 8.243 | 8.243 | 8.1442 | 8.1442 | 8.0455
ZBYTKOVÉ ZNEČIŠTĚNÍ
BSK5 | kg/d | 0.28932 | 0.28755 | 0.2846 | 0.27836 | 0.27836 | 0.27506 | 0.27506 | 0.27176
NL | kg/d | 0.32877 | 0.32676 | 0.32341 | 0.31632 | 0.31632 | 0.31257 | 0.31257 | 0.30882
CHSK | kg/d | 0.9863 | 0.98028 | 0.97024 | 0.94896 | 0.94896 | 0.93771 | 0.93771 | 0.92646
Produkce kalů | m3/r | 57.2033 | 57.2248 | 57.2606 | 56.6066 | 56.6066 | 55.9168 | 55.9168 | 55.2269
Způsob likvidace kalů | -
Množství kalu po odvodnění | m3/r | 13.7288 | 13.734 | 13.7426 | 13.5856 | 13.5856 | 13.42 | 13.42 | 13.2545
Typ čistírny odpadních vod: |  | 2030: Způsoby likvidace kalů:
0 - neurčeno |  | 2017: 10 - aktivační s nitrifikací; 2030: 0 - neurčeno
1 - septik |  | 2017: 11 - aktivační s denitrif. a nitrif.; 2030: 1 - přímá aplikace na zemědělské a lesní půdě
2 - septik s dočištěním |  | 2017: 12 - čist. s biologickými filtry; 2030: 2 - kompostování
3 - domovní mikročistírna - disky |  | 2017: 13 - aktivační čistírna a rybník; 2030: 3 - skládkování
4 - domovní mikročistírna - filtry |  | 2017: 14 - aktiv. č. s nitrif. a rybník; 2030: 4 - spalování
5 - kořenová čistírna |  | 2017: 15 - aktiv. č. s nitr. a mikrosíty; 2030: 5 - rekultivace
6 - stabilizační nádrž |  | 2017: 16 - aktivač. č. a rycholfiltrace; 2030: 6 - převoz do jiné ČOV ke zpracování
7 - čistírna s biokontaktory |  | 2017: 17 - č. s nitrif. a srážením P; 2030: 101 - přímá aplikace na zemědělské a lesní půdě + kompostování
8 - malá aktiv. čistírna s nitrifikací |  | 2017: 18 - č. s denitrif. + nitr. + sráž. P; 2030: 102 - přímá aplikace na zemědělské a lesní půdě + skládkování
9 - aktivační čistírna |  | 2017: 19 - č. s denit., nitr., sráž. P, filtr.; 2030: 103 - kompostování + spalování
104 - skládkování + převoz do jiné ČOV
105 - přímá aplikace na zem. a les. půdě + kompostování + převoz do jiné ČOV
106 - kompostování + skládkování + rekultivace

## tab.XII
Plán rozvoje pro kraj : Jihomoravský |  |  |  | Provozní skupina : |  | CZ0647.6220.0614.01-Slup - část obce Oleksovičky
Tab. XII - TECHNICKÉ A FINANČNÍ ÚDAJE KANALIZACÍ
CZ0647.6220.0614.01-Slup - část obce Oleksovičky
(číslo a název obce)
ID | K | H l a v n í o b j e k t y |  |  |  | stávající objekty |  |  | rekonstrukce |  | nové stavby
|  | 1 čistírny odpadních vod |  |  |  | DHM | rok uved. | posl. rekon. | DHM | rok zaháj. | DHM | rok zaháj.
|  | název | typ ČOV |  | kap. m3/d | mil. Kč | do provozu | /rok zrušení | mil.Kč | /ukončení | mil. Kč | /ukončení
2 biologický rybník
|  |  | plocha (ha) |  | kap. EO
3 kanalizační síť
|  |  |  | DN(mm) | délka(km)
K.S |  | KS Oleksovičky |  | < 100 | 1.68 |  | 2005 | 2007
4 výtlačné řady
|  |  |  | DN(mm) | délka(km)
5 čerpací stanice
|  |  |  | Qkap(l/s) | h(m)
6 kanalizační přípojky
|  |  |  | počet | délka(km)
S.S |  | tlakové přípojky Oleksovičky |  | 27 | 0.216 |  | 2005 | 2007
7 jímky
|  |  | typ |  | počet ks
|  | SOUČET |  |  |  | 0 |  |  | 0 |  | 0