## tab.VI
Plán rozvoje pro kraj : Jihomoravský
Tab. VI - KANALIZACE - ZÁKLADNÍ ÚDAJE
CZ0647.6220.0614.02 - Slup - část obce Slup
(provozní skupina)
| jednotky | 2017 | 2020 | 2025 | 2030 | 2035 | 2040 | 2045 | 2050
Celkový počet obyvatel | os. | 422 | 419 | 418 | 417 | 414 | 411 | 407 | 403
Odkanalizování
Počet obyv. napoj na kanalizaci | os. | 412 | 409 | 408 | 407 | 404 | 401 | 397 | 393
Počet obyv. napoj na kanalizaci | % | 97.6303 | 97.6134 | 97.6077 | 97.6019 | 97.5845 | 97.5669 | 97.543 | 97.5186
Přírůstek | os |  | -3 | -1 | -1 | -3 | -3 | -4 | -4
Čištění odpadních vod
Počet obyv. napoj ČOV | os. | 412 | 409 | 408 | 407 | 404 | 401 | 397 | 393
Počet obyv. napoj ČOV | % | 97.6303 | 97.6134 | 97.6077 | 97.6019 | 97.5845 | 97.5669 | 97.543 | 97.5186
Počet obyv. se svozem na ČOV | os. | 10 | 10 | 10 | 10 | 10 | 10 | 10 | 10
Počet obyv. se svozem na ČOV | % | 2.3697 | 2.3866 | 2.3923 | 2.3981 | 2.4155 | 2.4331 | 2.457 | 2.4814
Celková produkce odp. vod | mil. m3/rok | 0.018131 | 0.017999 | 0.017955 | 0.017912 | 0.01778 | 0.017649 | 0.017474 | 0.017298
Odpad. vody čištěné na ČOV | mil. m3/rok | 0.018058 | 0.017926 | 0.017882 | 0.017839 | 0.017707 | 0.017576 | 0.017401 | 0.017225
Odpad. vody čištěné na ČOV | % | 99.5974 | 99.5944 | 99.5934 | 99.5924 | 99.5894 | 99.5864 | 99.5822 | 99.578
Přírustek odp. vody čištěné na ČOV | mil. m3/rok |  | -0.0001314 | -4.38e-05 | -4.38e-05 | -0.0001314 | -0.0001314 | -0.0001752 | -0.0001752
Přírustek odp. vody čištěné na ČOV | % |  | -0.733 | -0.24493 | -0.24553 | -0.74207 | -0.74762 | -1.0069 | -1.0171
Odpad. vody čištěné v septicích | mil. m3/rok | 0 | 0 | 0 | 0 | 0 | 0 | 0 | 0
Odpad. vody čištěné v septicích | % | 0 | 0 | 0 | 0 | 0 | 0 | 0 | 0
Odpad. vody nečištěné | tis. m3/rok | 0.073 | 0.073 | 0.073 | 0.073 | 0.073 | 0.073 | 0.073 | 0.073
Odpad. vody nečištěné | % | 0.40263 | 0.40557 | 0.40656 | 0.40756 | 0.41057 | 0.41362 | 0.41777 | 0.422
Počet ČOV | ks | 0 | 0 | 0 | 0 | 0 | 0 | 0 | 0
Celková kapacita ČOV | m3/d | 0 | 0 | 0 | 0 | 0 | 0 | 0 | 0
Přírůstek | m3/d |  | 0 | 0 | 0 | 0 | 0 | 0 | 0
Přebytek kapacity | m3/d
Nedostatek kapacity | m3/d | 0 | 0 | 0 | 0 | 0 | 0 | 0 | 0
Celková délka nové kanalizace | km | 0 | 0 | 0 | 0 | 0 | 0 | 0 | 0
Přírůstek | km |  | 0 | 0 | 0 | 0 | 0 | 0 | 0
Přírůstek | % |  | 0 | 0 | 0 | 0 | 0 | 0 | 0
Celková délka rek. kanalizace | km | 0 | 0 | 0 | 0 | 0 | 0 | 0 | 0
Přírůstek | km |  | 0 | 0 | 0 | 0 | 0 | 0 | 0
Přírůstek | % |  | 0 | 0 | 0 | 0 | 0 | 0 | 0
Produkce zněčištění
BSK5 | t/rok | 10.101 | 10.0276 | 10.0032 | 9.9787 | 9.9054 | 9.832 | 9.7342 | 9.6364
NL | t/rok | 9.2593 | 9.192 | 9.1696 | 9.1472 | 9.0799 | 9.0127 | 8.923 | 8.8333
CHSK | t/rok | 18.6982 | 18.5624 | 18.5172 | 18.4719 | 18.3361 | 18.2004 | 18.0193 | 17.8383
Odstranění znečištění
BSK5 | t/rok | 9.649 | 9.5785 | 9.555 | 9.5315 | 9.4611 | 9.3906 | 9.2966 | 9.2027
NL | t/rok | 8.7576 | 8.6937 | 8.6723 | 8.651 | 8.5871 | 8.5231 | 8.4378 | 8.3525
CHSK | t/rok | 17.2435 | 17.1176 | 17.0756 | 17.0336 | 16.9077 | 16.7818 | 16.6139 | 16.446
Celkové investiční náklady ročně | mil. Kč | 0 | 7.5027 | 0 | 0 | 0 | 0 | 0 | 0
Celkové investiční náklady součtově | mil. Kč | 0 | 7.5027 | 7.5027 | 7.5027 | 7.5027 | 7.5027 | 7.5027 | 7.5027

## tab.IX
Kraj : Jihomoravský |  |  |  |  | Provozní skupina : |  | CZ0647.6220.0614.02 - Slup - část obce Slup
Tab. IX - KANALIZACE - REKAPITULACE VSTUPNÍCH ÚDAJŮ
CZ0647.6220.0614.02 - Slup - část obce Slup
(číslo a název obce)
| jedn. | 2017 | 2020 | 2025 | 2030 | 2035 | 2040 | 2045 | 2050
Počet trvale bydl.obyvatel | os. | 407 | 404 | 403 | 402 | 399 | 396 | 392 | 388
Počet osob s ČOP | os. | 15 | 15 | 15 | 15 | 15 | 15 | 15 | 15
ODKANALIZOVÁNÍ OBCE
Rozsah odkanalizování | - | 2017: celá obec
Typ kanalizace | - | 2017: tlaková kanalizace
Počet obyv.napoj.na kanal.
- trvale bydlící | os. | 407 | 404 | 403 | 402 | 399 | 396 | 392 | 388
- počet osob s ČOP | os. | 5 | 5 | 5 | 5 | 5 | 5 | 5 | 5
Počet obyv.nenapoj.na kanal.
- trvale bydlící | os. | 0 | 0 | 0 | 0 | 0 | 0 | 0 | 0
- počet osob s ČOP | os. | 10 | 10 | 10 | 10 | 10 | 10 | 10 | 10
LIKVIDACE ODPADNÍCH VOD
Počet obyv.napoj.na ČOV
- trvale bydlící | os. | 407 | 404 | 403 | 402 | 399 | 396 | 392 | 388
- počet osob s ČOP | os. | 5 | 5 | 5 | 5 | 5 | 5 | 5 | 5
Počet obyv.napoj.na septiky
- trvale bydlící | os. | 0 | 0 | 0 | 0 | 0 | 0 | 0 | 0
- počet osob s ČOP | os. | 0 | 0 | 0 | 0 | 0 | 0 | 0 | 0
Počet obyv.s odvoz OV
- trvale bydlící | os. | 0 | 0 | 0 | 0 | 0 | 0 | 0 | 0
- počet osob s ČOP | os. | 10 | 10 | 10 | 10 | 10 | 10 | 10 | 10
Průmysl,zemědelství,vybavenost | - | 2017: vybavenost
Způsob likvidace | - | obecní ČOV | obecní ČOV | obecní ČOV | obecní ČOV | obecní ČOV | obecní ČOV | obecní ČOV | obecní ČOV
Množství odp.vod | m3/d | 8.44 | 8.38 | 8.36 | 8.34 | 8.28 | 8.22 | 8.14 | 8.06
BSK5 | kg/d | 2.954 | 2.933 | 2.926 | 2.919 | 2.898 | 2.877 | 2.849 | 2.821
NL | kg/d | 2.7078 | 2.6886 | 2.6822 | 2.6758 | 2.6565 | 2.6373 | 2.6116 | 2.5859
CHSK | kg/d | 5.908 | 5.866 | 5.852 | 5.838 | 5.796 | 5.754 | 5.698 | 5.642
N-celk | kg/d | 0.54157 | 0.53772 | 0.53643 | 0.53515 | 0.5313 | 0.52745 | 0.52232 | 0.51718
N-NH4 | kg/d | 0.25601 | 0.25419 | 0.25359 | 0.25298 | 0.25116 | 0.24934 | 0.24691 | 0.24449
N-NO3 | kg/d | 0.049233 | 0.048883 | 0.048767 | 0.04865 | 0.0483 | 0.04795 | 0.047483 | 0.047017
P-celk | kg/d | 0.12308 | 0.12221 | 0.12192 | 0.12163 | 0.12075 | 0.11988 | 0.11871 | 0.11754
Počet ČOV | ks | 0 | 0 | 0 | 0 | 0 | 0 | 0 | 0
Kapacita ČOV | m3/d | 0 | 0 | 0 | 0 | 0 | 0 | 0 | 0
Počet čerpacích stanic | ks | 0 | 0 | 0 | 0 | 0 | 0 | 0 | 0
Délka kanal.sítě | km | 6.34 | 6.34 | 6.34 | 6.34 | 6.34 | 6.34 | 6.34 | 6.34
Počet kanal.přípojek | ks | 164 | 164 | 164 | 164 | 164 | 164 | 164 | 164
Jímky a septiky | ks | 0 | 0 | 0 | 0 | 0 | 0 | 0 | 0
Mikročistírny | ks | 0 | 0 | 0 | 0 | 0 | 0 | 0 | 0
Vysvětlivka : Počet osob s ČOP = Počet osob s časově omezeným pobytem
|  | 127.581 | 128.2261 | 128.3873 | 128.5486 | 128.7099 | 128.8711 | 129.0324 | 129.1937

## tab.X
Kraj : Jihomoravský | [5 empty] | Provozní skupina: CZ0647.6220.0614.02 - Slup - část obce Slup
Tab. X - KANALIZACE - BILANCE ODPADNÍCH VOD A ZNEČIŠTĚNÍ
CZ0647.6220.0614.02 - Slup - část obce Slup
(číslo a název obce)
| jedn. | 2017 | 2020 | 2025 | 2030 | 2035 | 2040 | 2045 | 2050
CELKOVÁ PRODUKCE
odpadních vod | m3/d | 49.673 | 49.313 | 49.193 | 49.073 | 48.713 | 48.353 | 47.873 | 47.393
BSK5 | kg/d | 27.674 | 27.473 | 27.406 | 27.339 | 27.138 | 26.937 | 26.669 | 26.401
NL | kg/d | 25.3678 | 25.1836 | 25.1222 | 25.0608 | 24.8765 | 24.6923 | 24.4466 | 24.2009
CHSK | kg/d | 51.228 | 50.856 | 50.732 | 50.608 | 50.236 | 49.864 | 49.368 | 48.872
Počet EO | os. | 461.2333 | 457.8833 | 456.7667 | 455.65 | 452.3 | 448.95 | 444.4833 | 440.0167
odp.vod likv. na ČOV | m3/d | 49.473 | 49.113 | 48.993 | 48.873 | 48.513 | 48.153 | 47.673 | 47.193
odp.vod likv. v septicích | m3/d | 0 | 0 | 0 | 0 | 0 | 0 | 0 | 0
odp.vod likv. jiným způsobem | m3/d | 0.2 | 0.2 | 0.2 | 0.2 | 0.2 | 0.2 | 0.2 | 0.2
PŘÍSUN ODP. VOD Z JINÝCH LOKALIT
množství odpadních vod | m3/d | 0 | 0 | 0 | 0 | 0 | 0 | 0 | 0
BSK5 | kg/d | 0 | 0 | 0 | 0 | 0 | 0 | 0 | 0
NL | kg/d | 0 | 0 | 0 | 0 | 0 | 0 | 0 | 0
CHSK | kg/d | 0 | 0 | 0 | 0 | 0 | 0 | 0 | 0
ODVEDENÍ ODP. VOD NA JINÉ LOKALITY
množství odpadních vod | m3/d | 49.473 | 49.113 | 48.993 | 48.873 | 48.513 | 48.153 | 47.673 | 47.193
BSK5 | kg/d | 27.524 | 27.323 | 27.256 | 27.189 | 26.988 | 26.787 | 26.519 | 26.251
NL | kg/d | 25.2303 | 25.0461 | 24.9847 | 24.9233 | 24.739 | 24.5548 | 24.3091 | 24.0634
CHSK | kg/d | 50.953 | 50.581 | 50.457 | 50.333 | 49.961 | 49.589 | 49.093 | 48.597
PŘÍTOK NA ČOV
množství odpadních vod | m3/d
BSK5 | kg/d
NL | kg/d
CHSK | kg/d
Počet EO | os
Typ ČOV | -
Dočištění - snížení BSK5 | -
Denitrifikace | -
Odstraňování fosforu | -
množství odpadních vod | m3/d
ODSTRANĚNÉ ZNEČIŠTĚNÍ
BSK5 | kg/d | 26.4356 | 26.2425 | 26.1782 | 26.1138 | 25.9207 | 25.7276 | 25.4702 | 25.2128
NL | kg/d | 23.9935 | 23.8183 | 23.7598 | 23.7014 | 23.5262 | 23.3509 | 23.1173 | 22.8836
CHSK | kg/d | 47.2425 | 46.8975 | 46.7825 | 46.6675 | 46.3225 | 45.9775 | 45.5175 | 45.0575
ZBYTKOVÉ ZNEČIŠTĚNÍ
BSK5 | kg/d | 1.0884 | 1.0805 | 1.0778 | 1.0752 | 1.0673 | 1.0594 | 1.0488 | 1.0382
NL | kg/d | 1.2368 | 1.2278 | 1.2248 | 1.2218 | 1.2128 | 1.2038 | 1.1918 | 1.1798
CHSK | kg/d | 3.7105 | 3.6835 | 3.6745 | 3.6655 | 3.6385 | 3.6115 | 3.5755 | 3.5395
Produkce kalů | m3/r | 321.6331 | 319.2839 | 318.5009 | 317.7178 | 315.3687 | 313.0195 | 309.8874 | 306.7552
Způsob likvidace kalů | -
Množství kalu po odvodnění | m3/r | 77.1919 | 76.6281 | 76.4402 | 76.2523 | 75.6885 | 75.1247 | 74.373 | 73.6212
Typ čistírny odpadních vod: |  | 2030: Způsoby likvidace kalů:
0 - neurčeno |  | 2017: 10 - aktivační s nitrifikací; 2030: 0 - neurčeno
1 - septik |  | 2017: 11 - aktivační s denitrif. a nitrif.; 2030: 1 - přímá aplikace na zemědělské a lesní půdě
2 - septik s dočištěním |  | 2017: 12 - čist. s biologickými filtry; 2030: 2 - kompostování
3 - domovní mikročistírna - disky |  | 2017: 13 - aktivační čistírna a rybník; 2030: 3 - skládkování
4 - domovní mikročistírna - filtry |  | 2017: 14 - aktiv. č. s nitrif. a rybník; 2030: 4 - spalování
5 - kořenová čistírna |  | 2017: 15 - aktiv. č. s nitr. a mikrosíty; 2030: 5 - rekultivace
6 - stabilizační nádrž |  | 2017: 16 - aktivač. č. a rycholfiltrace; 2030: 6 - převoz do jiné ČOV ke zpracování
7 - čistírna s biokontaktory |  | 2017: 17 - č. s nitrif. a srážením P; 2030: 101 - přímá aplikace na zemědělské a lesní půdě + kompostování
8 - malá aktiv. čistírna s nitrifikací |  | 2017: 18 - č. s denitrif. + nitr. + sráž. P; 2030: 102 - přímá aplikace na zemědělské a lesní půdě + skládkování
9 - aktivační čistírna |  | 2017: 19 - č. s denit., nitr., sráž. P, filtr.; 2030: 103 - kompostování + spalování
104 - skládkování + převoz do jiné ČOV
105 - přímá aplikace na zem. a les. půdě + kompostování + převoz do jiné ČOV
106 - kompostování + skládkování + rekultivace

## tab.XII
Plán rozvoje pro kraj : Jihomoravský |  |  |  | Provozní skupina : |  | CZ0647.6220.0614.02-Slup - část obce Slup
Tab. XII - TECHNICKÉ A FINANČNÍ ÚDAJE KANALIZACÍ
CZ0647.6220.0614.02-Slup - část obce Slup
(číslo a název obce)
ID | K | H l a v n í o b j e k t y |  |  |  | stávající objekty |  |  | rekonstrukce |  | nové stavby
|  | 1 čistírny odpadních vod |  |  |  | DHM | rok uved. | posl. rekon. | DHM | rok zaháj. | DHM | rok zaháj.
|  | název | typ ČOV |  | kap. m3/d | mil. Kč | do provozu | /rok zrušení | mil.Kč | /ukončení | mil. Kč | /ukončení
2 biologický rybník
|  |  | plocha (ha) |  | kap. EO
3 kanalizační síť
|  |  |  | DN(mm) | délka(km)
K.S |  | KS Slup |  | < 100 | 6.34 |  | 2005 | 2007
4 výtlačné řady
|  |  |  | DN(mm) | délka(km)
5 čerpací stanice
|  |  |  | Qkap(l/s) | h(m)
6 kanalizační přípojky
|  |  |  | počet | délka(km)
S.S |  | tlakové přípojky Slup |  | 164 | 1.312 |  | 2005 | 2007
7 jímky
|  |  | typ |  | počet ks
|  | SOUČET |  |  |  | 0 |  |  | 0 |  | 0