## tab.VI
Plán rozvoje pro kraj : Jihomoravský
Tab. VI - KANALIZACE - ZÁKLADNÍ ÚDAJE
CZ0647.6220.0615.01 - Stálky
(provozní skupina)
| jednotky | 2017 | 2020 | 2025 | 2030 | 2035 | 2040 | 2045 | 2050
Celkový počet obyvatel | os. | 173 | 172 | 172 | 171 | 171 | 169 | 168 | 167
Odkanalizování
Počet obyv. napoj na kanalizaci | os. | 154 | 154 | 155 | 155 | 155 | 153 | 152 | 151
Počet obyv. napoj na kanalizaci | % | 89.0173 | 89.5349 | 90.1163 | 90.6433 | 90.6433 | 90.5325 | 90.4762 | 90.4192
Přírůstek | os |  | 0 | 1 | 0 | 0 | -2 | -1 | -1
Čištění odpadních vod
Počet obyv. napoj ČOV | os. | 154 | 154 | 155 | 155 | 155 | 153 | 152 | 151
Počet obyv. napoj ČOV | % | 89.0173 | 89.5349 | 90.1163 | 90.6433 | 90.6433 | 90.5325 | 90.4762 | 90.4192
Počet obyv. se svozem na ČOV | os. | 19 | 18 | 17 | 16 | 16 | 16 | 16 | 16
Počet obyv. se svozem na ČOV | % | 10.9827 | 10.4651 | 9.8837 | 9.3567 | 9.3567 | 9.4675 | 9.5238 | 9.5808
Celková produkce odp. vod | mil. m3/rok | 0.006793 | 0.0067565 | 0.0067638 | 0.0067273 | 0.0067273 | 0.0066397 | 0.0065959 | 0.0065521
Odpad. vody čištěné na ČOV | mil. m3/rok | 0.0064572 | 0.0064499 | 0.0064864 | 0.0064791 | 0.0064791 | 0.0063915 | 0.0063477 | 0.0063039
Odpad. vody čištěné na ČOV | % | 95.0567 | 95.4622 | 95.8988 | 96.3106 | 96.3106 | 96.2619 | 96.2371 | 96.2119
Přírustek odp. vody čištěné na ČOV | mil. m3/rok |  | -7.3e-06 | 3.65e-05 | -7.3e-06 | 0 | -8.76e-05 | -4.38e-05 | -4.38e-05
Přírustek odp. vody čištěné na ČOV | % | 100 | -0.11318 | 0.56271 | -0.11267 | 0 | -1.3706 | -0.69001 | -0.69481
Odpad. vody čištěné v septicích | mil. m3/rok | 0 | 0 | 0 | 0 | 0 | 0 | 0 | 0
Odpad. vody čištěné v septicích | % | 0 | 0 | 0 | 0 | 0 | 0 | 0 | 0
Odpad. vody nečištěné | tis. m3/rok | 0.3358 | 0.3066 | 0.2774 | 0.2482 | 0.2482 | 0.2482 | 0.2482 | 0.2482
Odpad. vody nečištěné | % | 4.9433 | 4.5378 | 4.1012 | 3.6894 | 3.6894 | 3.7381 | 3.7629 | 3.7881
Počet ČOV | ks | bar: 2017 to 2050
Celková kapacita ČOV | m3/d | 27.3 | 27.3 | 27.3 | 27.3 | 27.3 | 27.3 | 27.3 | 27.3
Přírůstek | m3/d |  | 0 | 0 | 0 | 0 | 0 | 0 | 0
Přebytek kapacity | m3/d | 27.3 | 27.3 | 27.3 | 27.3 | 27.3 | 27.3 | 27.3 | 27.3
Nedostatek kapacity | m3/d
Celková délka nové kanalizace | km | 0 | 0 | 0 | 0 | 0 | 0 | 0 | 0
Přírůstek | km |  | 0 | 0 | 0 | 0 | 0 | 0 | 0
Přírůstek | % |  | 0 | 0 | 0 | 0 | 0 | 0 | 0
Celková délka rek. kanalizace | km | 0 | 0 | 0 | 0 | 0 | 0 | 0 | 0
Přírůstek | km |  | 0 | 0 | 0 | 0 | 0 | 0 | 0
Přírůstek | % |  | 0 | 0 | 0 | 0 | 0 | 0 | 0
Produkce zněčištění
BSK5 | t/rok | 3.5518 | 3.542 | 3.5566 | 3.5467 | 3.5467 | 3.4978 | 3.4733 | 3.4489
NL | t/rok | 3.2558 | 3.2468 | 3.2602 | 3.2511 | 3.2511 | 3.2063 | 3.1839 | 3.1615
CHSK | t/rok | 6.5853 | 6.5668 | 6.5936 | 6.5751 | 6.5751 | 6.4846 | 6.4393 | 6.3941
Odstranění znečištění
BSK5 | t/rok | 3.2376 | 3.2353 | 3.2561 | 3.2538 | 3.2538 | 3.2075 | 3.1844 | 3.1612
NL | t/rok | 2.8871 | 2.8851 | 2.9037 | 2.9016 | 2.9016 | 2.8603 | 2.8396 | 2.819
CHSK | t/rok | 5.6542 | 5.6499 | 5.686 | 5.6817 | 5.6817 | 5.6008 | 5.5604 | 5.52
Celkové investiční náklady ročně | mil. Kč | 0 | 0 | 0 | 0 | 0 | 0 | 0 | 0
Celkové investiční náklady součtově | mil. Kč | 0 | 0 | 0 | 0 | 0 | 0 | 0 | 0

## tab.IX
Kraj : Jihomoravský |  |  |  |  | Provozní skupina : |  | CZ0647.6220.0615.01 - Stálky
Tab. IX - KANALIZACE - REKAPITULACE VSTUPNÍCH ÚDAJŮ
CZ0647.6220.0615.01 - Stálky
(číslo a název obce)
| jedn. | 2017 | 2020 | 2025 | 2030 | 2035 | 2040 | 2045 | 2050
Počet trvale bydl.obyvatel | os. | 128 | 127 | 127 | 126 | 126 | 124 | 123 | 122
Počet osob s ČOP | os. | 45 | 45 | 45 | 45 | 45 | 45 | 45 | 45
ODKANALIZOVÁNÍ OBCE
Rozsah odkanalizování | - | 2017: celá obec
Typ kanalizace | - | 2017: splašková kanalizace
Počet obyv.napoj.na kanal.
- trvale bydlící | os. | 119 | 119 | 120 | 120 | 120 | 118 | 117 | 116
- počet osob s ČOP | os. | 35 | 35 | 35 | 35 | 35 | 35 | 35 | 35
Počet obyv.nenapoj.na kanal.
- trvale bydlící | os. | 9 | 8 | 7 | 6 | 6 | 6 | 6 | 6
- počet osob s ČOP | os. | 10 | 10 | 10 | 10 | 10 | 10 | 10 | 10
LIKVIDACE ODPADNÍCH VOD
Počet obyv.napoj.na ČOV
- trvale bydlící | os. | 119 | 119 | 120 | 120 | 120 | 118 | 117 | 116
- počet osob s ČOP | os. | 35 | 35 | 35 | 35 | 35 | 35 | 35 | 35
Počet obyv.napoj.na septiky
- trvale bydlící | os. | 0 | 0 | 0 | 0 | 0 | 0 | 0 | 0
- počet osob s ČOP | os. | 0 | 0 | 0 | 0 | 0 | 0 | 0 | 0
Počet obyv.s odvoz OV
- trvale bydlící | os. | 9 | 8 | 7 | 6 | 6 | 6 | 6 | 6
- počet osob s ČOP | os. | 10 | 10 | 10 | 10 | 10 | 10 | 10 | 10
Průmysl,zemědelství,vybavenost | - | 2017: vybavenost
Způsob likvidace | - | obecní ČOV | obecní ČOV | obecní ČOV | obecní ČOV | obecní ČOV | obecní ČOV | obecní ČOV | obecní ČOV
Množství odp.vod | m3/d | 3.46 | 3.44 | 3.44 | 3.42 | 3.42 | 3.38 | 3.36 | 3.34
BSK5 | kg/d | 1.211 | 1.204 | 1.204 | 1.197 | 1.197 | 1.183 | 1.176 | 1.169
NL | kg/d | 1.1101 | 1.1037 | 1.1037 | 1.0973 | 1.0973 | 1.0844 | 1.078 | 1.0716
CHSK | kg/d | 2.422 | 2.408 | 2.408 | 2.394 | 2.394 | 2.366 | 2.352 | 2.338
N-celk | kg/d | 0.22202 | 0.22073 | 0.22073 | 0.21945 | 0.21945 | 0.21688 | 0.2156 | 0.21432
N-NH4 | kg/d | 0.10495 | 0.10435 | 0.10435 | 0.10374 | 0.10374 | 0.10253 | 0.10192 | 0.10131
N-NO3 | kg/d | 0.020183 | 0.020067 | 0.020067 | 0.01995 | 0.01995 | 0.019717 | 0.0196 | 0.019483
P-celk | kg/d | 0.050458 | 0.050167 | 0.050167 | 0.049875 | 0.049875 | 0.049292 | 0.049 | 0.048708
Počet ČOV | ks | bar: 2017 to 2050
Kapacita ČOV | m3/d | 27.3 | 27.3 | 27.3 | 27.3 | 27.3 | 27.3 | 27.3 | 27.3
Počet čerpacích stanic | ks | bar: 2017 to 2050
Délka kanal.sítě | km | 2.005 | 2.005 | 2.005 | 2.005 | 2.005 | 2.005 | 2.005 | 2.005
Počet kanal.přípojek | ks | 53 | 53 | 53 | 53 | 53 | 53 | 53 | 53
Jímky a septiky | ks | 0 | 0 | 0 | 0 | 0 | 0 | 0 | 0
Mikročistírny | ks | 0 | 0 | 0 | 0 | 0 | 0 | 0 | 0
Vysvětlivka : Počet osob s ČOP = Počet osob s časově omezeným pobytem
|  | 127.581 | 128.2261 | 128.3873 | 128.5486 | 128.7099 | 128.8711 | 129.0324 | 129.1937

## tab.X
Kraj : Jihomoravský | [5 empty] | Provozní skupina: CZ0647.6220.0615.01 - Stálky
Tab. X - KANALIZACE - BILANCE ODPADNÍCH VOD A ZNEČIŠTĚNÍ
CZ0647.6220.0615.01 - Stálky
(číslo a název obce)
| jedn. | 2017 | 2020 | 2025 | 2030 | 2035 | 2040 | 2045 | 2050
CELKOVÁ PRODUKCE
odpadních vod | m3/d | 18.611 | 18.511 | 18.531 | 18.431 | 18.431 | 18.191 | 18.071 | 17.951
BSK5 | kg/d | 9.731 | 9.704 | 9.744 | 9.717 | 9.717 | 9.583 | 9.516 | 9.449
NL | kg/d | 8.9201 | 8.8953 | 8.932 | 8.9073 | 8.9073 | 8.7844 | 8.723 | 8.6616
CHSK | kg/d | 18.042 | 17.9913 | 18.0647 | 18.014 | 18.014 | 17.766 | 17.642 | 17.518
Počet EO | os. | 162.1833 | 161.7333 | 162.4 | 161.95 | 161.95 | 159.7167 | 158.6 | 157.4833
odp.vod likv. na ČOV | m3/d | 17.691 | 17.671 | 17.771 | 17.751 | 17.751 | 17.511 | 17.391 | 17.271
odp.vod likv. v septicích | m3/d | 0 | 0 | 0 | 0 | 0 | 0 | 0 | 0
odp.vod likv. jiným způsobem | m3/d | 0.92 | 0.84 | 0.76 | 0.68 | 0.68 | 0.68 | 0.68 | 0.68
PŘÍSUN ODP. VOD Z JINÝCH LOKALIT
množství odpadních vod | m3/d | 0 | 0 | 0 | 0 | 0 | 0 | 0 | 0
BSK5 | kg/d | 0 | 0 | 0 | 0 | 0 | 0 | 0 | 0
NL | kg/d | 0 | 0 | 0 | 0 | 0 | 0 | 0 | 0
CHSK | kg/d | 0 | 0 | 0 | 0 | 0 | 0 | 0 | 0
ODVEDENÍ ODP. VOD NA JINÉ LOKALITY
množství odpadních vod | m3/d | 0 | 0 | 0 | 0 | 0 | 0 | 0 | 0
BSK5 | kg/d | 0 | 0 | 0 | 0 | 0 | 0 | 0 | 0
NL | kg/d | 0 | 0 | 0 | 0 | 0 | 0 | 0 | 0
CHSK | kg/d | 0 | 0 | 0 | 0 | 0 | 0 | 0 | 0
PŘÍTOK NA ČOV
množství odpadních vod | m3/d | 17.691 | 17.671 | 17.771 | 17.751 | 17.751 | 17.511 | 17.391 | 17.271
BSK5 | kg/d | 9.401 | 9.394 | 9.454 | 9.447 | 9.447 | 9.313 | 9.246 | 9.179
NL | kg/d | 8.6176 | 8.6112 | 8.6662 | 8.6598 | 8.6598 | 8.5369 | 8.4755 | 8.4141
CHSK | kg/d | 17.437 | 17.423 | 17.533 | 17.519 | 17.519 | 17.271 | 17.147 | 17.023
Počet EO | os | 156.6833 | 156.5667 | 157.5667 | 157.45 | 157.45 | 155.2167 | 154.1 | 152.9833
Typ ČOV | - | 9 | 9 | 9 | 9 | 9 | 9 | 9 | 9
Dočištění - snížení BSK5 | - | bar: 2017 to 2050
Denitrifikace | - | bar: 2017 to 2050
Odstraňování fosforu | - | bar: 2017 to 2050
množství odpadních vod | m3/d | 17.691 | 17.671 | 17.771 | 17.751 | 17.751 | 17.511 | 17.391 | 17.271
ODSTRANĚNÉ ZNEČIŠTĚNÍ
BSK5 | kg/d | 8.8703 | 8.8639 | 8.9209 | 8.9145 | 8.9145 | 8.7877 | 8.7243 | 8.6609
NL | kg/d | 7.9099 | 7.9043 | 7.9553 | 7.9497 | 7.9497 | 7.8365 | 7.7799 | 7.7232
CHSK | kg/d | 15.491 | 15.4792 | 15.5782 | 15.5664 | 15.5664 | 15.3448 | 15.234 | 15.1232
ZBYTKOVÉ ZNEČIŠTĚNÍ
BSK5 | kg/d | 0.53073 | 0.53013 | 0.53313 | 0.53253 | 0.53253 | 0.52533 | 0.52173 | 0.51813
NL | kg/d | 0.70764 | 0.70684 | 0.71084 | 0.71004 | 0.71004 | 0.70044 | 0.69564 | 0.69084
CHSK | kg/d | 1.946 | 1.9438 | 1.9548 | 1.9526 | 1.9526 | 1.9262 | 1.913 | 1.8998
Produkce kalů | m3/r | 107.9216 | 107.8438 | 108.5373 | 108.4594 | 108.4594 | 106.9167 | 106.1453 | 105.3739
Způsob likvidace kalů | - | 6 | 6 | 6 | 6 | 6 | 6 | 6 | 6
Množství kalu po odvodnění | m3/r | 25.9012 | 25.8825 | 26.0489 | 26.0303 | 26.0303 | 25.66 | 25.4749 | 25.2897
Typ čistírny odpadních vod: |  | 2030: Způsoby likvidace kalů:
0 - neurčeno |  | 2017: 10 - aktivační s nitrifikací; 2030: 0 - neurčeno
1 - septik |  | 2017: 11 - aktivační s denitrif. a nitrif.; 2030: 1 - přímá aplikace na zemědělské a lesní půdě
2 - septik s dočištěním |  | 2017: 12 - čist. s biologickými filtry; 2030: 2 - kompostování
3 - domovní mikročistírna - disky |  | 2017: 13 - aktivační čistírna a rybník; 2030: 3 - skládkování
4 - domovní mikročistírna - filtry |  | 2017: 14 - aktiv. č. s nitrif. a rybník; 2030: 4 - spalování
5 - kořenová čistírna |  | 2017: 15 - aktiv. č. s nitr. a mikrosíty; 2030: 5 - rekultivace
6 - stabilizační nádrž |  | 2017: 16 - aktivač. č. a rycholfiltrace; 2030: 6 - převoz do jiné ČOV ke zpracování
7 - čistírna s biokontaktory |  | 2017: 17 - č. s nitrif. a srážením P; 2030: 101 - přímá aplikace na zemědělské a lesní půdě + kompostování
8 - malá aktiv. čistírna s nitrifikací |  | 2017: 18 - č. s denitrif. + nitr. + sráž. P; 2030: 102 - přímá aplikace na zemědělské a lesní půdě + skládkování
9 - aktivační čistírna |  | 2017: 19 - č. s denit., nitr., sráž. P, filtr.; 2030: 103 - kompostování + spalování
104 - skládkování + převoz do jiné ČOV
105 - přímá aplikace na zem. a les. půdě + kompostování + převoz do jiné ČOV
106 - kompostování + skládkování + rekultivace

## tab.XII
Plán rozvoje pro kraj : Jihomoravský |  |  |  | Provozní skupina : |  | CZ0647.6220.0615.01-Stálky
Tab. XII - TECHNICKÉ A FINANČNÍ ÚDAJE KANALIZACÍ
CZ0647.6220.0615.01-Stálky
(číslo a název obce)
ID | K | H l a v n í o b j e k t y |  |  |  | stávající objekty |  |  | rekonstrukce |  | nové stavby
|  | 1 čistírny odpadních vod |  |  |  | DHM | rok uved. | posl. rekon. | DHM | rok zaháj. | DHM | rok zaháj.
|  | název | typ ČOV |  | kap. m3/d | mil. Kč | do provozu | /rok zrušení | mil.Kč | /ukončení | mil. Kč | /ukončení
C.S |  | ČOV Stálky | aktivační čistírna |  | 27.3 | 2.05 | 2014 | 2014
2 biologický rybník
|  |  | plocha (ha) |  | kap. EO
3 kanalizační síť
|  |  |  | DN(mm) | délka(km)
K.S |  | KS Stálky |  | < 100 | 1.964 |  | 2014 | 2016
4 výtlačné řady
|  |  |  | DN(mm) | délka(km)
V.S |  | Výtlak Stálky |  | < 100 | 0.041 |  | 2014 | 2016
5 čerpací stanice
|  |  |  | Qkap(l/s) | h(m)
S.S |  | ČS 1 |  | 3 | 0 |  | 2014 | 2016
6 kanalizační přípojky
|  |  |  | počet | délka(km)
S.S |  | přípojky Stálky |  | 53 | 0.424 |  | 2014 | 2016
7 jímky
|  |  | typ |  | počet ks
|  | SOUČET |  |  |  | 2.05 |  |  | 0 |  | 0