## tab.VI
Plán rozvoje pro kraj : Jihomoravský
Tab. VI - KANALIZACE - ZÁKLADNÍ ÚDAJE
CZ0647.6220.0616.00 - Starý Petřín
(provozní skupina)
| jednotky | 2017 | 2020 | 2025 | 2030 | 2035 | 2040 | 2045 | 2050
Celkový počet obyvatel | os. | 830 | 828 | 828 | 827 | 826 | 824 | 822 | 820
Odkanalizování
Počet obyv. napoj na kanalizaci | os. | 0 | 280 | 348 | 347 | 346 | 344 | 342 | 340
Počet obyv. napoj na kanalizaci | % | 0 | 33.8164 | 42.029 | 41.9589 | 41.8886 | 41.7476 | 41.6058 | 41.4634
Přírůstek | os |  | 280 | 68 | -1 | -1 | -2 | -2 | -2
Čištění odpadních vod
Počet obyv. napoj ČOV | os. | 0 | 280 | 348 | 347 | 346 | 344 | 342 | 340
Počet obyv. napoj ČOV | % | 0 | 33.8164 | 42.029 | 41.9589 | 41.8886 | 41.7476 | 41.6058 | 41.4634
Počet obyv. se svozem na ČOV | os. | 830 | 548 | 480 | 480 | 480 | 480 | 480 | 480
Počet obyv. se svozem na ČOV | % | 100 | 66.1836 | 57.971 | 58.0411 | 58.1114 | 58.2524 | 58.3942 | 58.5366
Celková produkce odp. vod | mil. m3/rok | 0.023579 | 0.026536 | 0.027372 | 0.027313 | 0.027277 | 0.027182 | 0.027109 | 0.027014
Odpad. vody čištěné na ČOV | mil. m3/rok | 0.012614 | 0.021615 | 0.023671 | 0.023612 | 0.023576 | 0.023481 | 0.023408 | 0.023313
Odpad. vody čištěné na ČOV | % | 53.4985 | 81.458 | 86.4784 | 86.4495 | 86.4313 | 86.384 | 86.3473 | 86.2993
Přírustek odp. vody čištěné na ČOV | mil. m3/rok |  | 0.0090009 | 0.0020553 | -5.84e-05 | -3.65e-05 | -9.49e-05 | -7.3e-05 | -9.49e-05
Přírustek odp. vody čištěné na ČOV | % |  | 41.6413 | 8.683 | -0.24733 | -0.15482 | -0.40416 | -0.31186 | -0.40707
Odpad. vody čištěné v septicích | mil. m3/rok | 0 | 0 | 0 | 0 | 0 | 0 | 0 | 0
Odpad. vody čištěné v septicích | % | 0 | 0 | 0 | 0 | 0 | 0 | 0 | 0
Odpad. vody nečištěné | tis. m3/rok | 10.9646 | 4.9202 | 3.7011 | 3.7011 | 3.7011 | 3.7011 | 3.7011 | 3.7011
Odpad. vody nečištěné | % | 46.5015 | 18.542 | 13.5216 | 13.5505 | 13.5687 | 13.616 | 13.6527 | 13.7007
Počet ČOV | ks | bar: 2017 to 2050
Celková kapacita ČOV | m3/d | 45 | 45 | 45 | 45 | 45 | 45 | 45 | 45
Přírůstek | m3/d |  | 0 | 0 | 0 | 0 | 0 | 0 | 0
Přebytek kapacity | m3/d | 45 | 45 | 45 | 45 | 45 | 45 | 45 | 45
Nedostatek kapacity | m3/d
Celková délka nové kanalizace | km | 0 | 0 | 2.35 | 2.35 | 2.35 | 2.35 | 2.35 | 2.35
Přírůstek | km |  | 0 | 2.35 | 0 | 0 | 0 | 0 | 0
Přírůstek | % |  | 0 | 40.9408 | 0 | 0 | 0 | 0 | 0
Celková délka rek. kanalizace | km | 0 | 0 | 0 | 0 | 0 | 0 | 0 | 0
Přírůstek | km |  | 0 | 0 | 0 | 0 | 0 | 0 | 0
Přírůstek | % |  | 0 | 0 | 0 | 0 | 0 | 0 | 0
Produkce zněčištění
BSK5 | t/rok | 13.7831 | 16.944 | 17.6175 | 17.5802 | 17.5583 | 17.4992 | 17.4554 | 17.3963
NL | t/rok | 12.6345 | 15.532 | 16.1493 | 16.1152 | 16.0951 | 16.0409 | 16.0008 | 15.9466
CHSK | t/rok | 26.7408 | 32.5357 | 33.7703 | 33.6995 | 33.6594 | 33.5484 | 33.4681 | 33.3572
Odstranění znečištění
BSK5 | t/rok | 8.4516 | 13.2186 | 14.2629 | 14.2274 | 14.2066 | 14.1503 | 14.1087 | 14.0525
NL | t/rok | 7.5897 | 11.8469 | 12.7785 | 12.7467 | 12.728 | 12.6776 | 12.6404 | 12.59
CHSK | t/rok | 16.2726 | 24.517 | 26.3185 | 26.2541 | 26.2179 | 26.1174 | 26.0452 | 25.9446
Celkové investiční náklady ročně | mil. Kč | 0 | 3.8547 | 3.8547 | 0 | 0 | 0 | 0 | 0
Celkové investiční náklady součtově | mil. Kč | 0 | 3.8547 | 7.7095 | 7.7095 | 7.7095 | 7.7095 | 7.7095 | 7.7095

## tab.IX
Kraj : Jihomoravský |  |  |  |  | Provozní skupina : |  | CZ0647.6220.0616.00 - Starý Petřín
Tab. IX - KANALIZACE - REKAPITULACE VSTUPNÍCH ÚDAJŮ
CZ0647.6220.0616.00 - Starý Petřín
(číslo a název obce)
| jedn. | 2017 | 2020 | 2025 | 2030 | 2035 | 2040 | 2045 | 2050
Počet trvale bydl.obyvatel | os. | 224 | 222 | 222 | 221 | 220 | 218 | 216 | 214
Počet osob s ČOP | os. | 606 | 606 | 606 | 606 | 606 | 606 | 606 | 606
ODKANALIZOVÁNÍ OBCE
Rozsah odkanalizování | - | 2017: celá obec
Typ kanalizace | - | 2017: splašková kanalizace
Počet obyv.napoj.na kanal.
- trvale bydlící | os. | 0 | 180 | 213 | 212 | 211 | 209 | 207 | 205
- počet osob s ČOP | os. | 0 | 100 | 135 | 135 | 135 | 135 | 135 | 135
Počet obyv.nenapoj.na kanal.
- trvale bydlící | os. | 224 | 42 | 9 | 9 | 9 | 9 | 9 | 9
- počet osob s ČOP | os. | 606 | 506 | 471 | 471 | 471 | 471 | 471 | 471
LIKVIDACE ODPADNÍCH VOD
Počet obyv.napoj.na ČOV
- trvale bydlící | os. | 0 | 180 | 213 | 212 | 211 | 209 | 207 | 205
- počet osob s ČOP | os. | 0 | 100 | 135 | 135 | 135 | 135 | 135 | 135
Počet obyv.napoj.na septiky
- trvale bydlící | os. | 0 | 0 | 0 | 0 | 0 | 0 | 0 | 0
- počet osob s ČOP | os. | 0 | 0 | 0 | 0 | 0 | 0 | 0 | 0
Počet obyv.s odvoz OV
- trvale bydlící | os. | 224 | 42 | 9 | 9 | 9 | 9 | 9 | 9
- počet osob s ČOP | os. | 606 | 506 | 471 | 471 | 471 | 471 | 471 | 471
Průmysl,zemědelství,vybavenost | - | 2017: zemědělství, vybavenost
Způsob likvidace | - | obecní ČOV | obecní ČOV | obecní ČOV | obecní ČOV | obecní ČOV | obecní ČOV | obecní ČOV | obecní ČOV
Množství odp.vod | m3/d | 16.6 | 16.56 | 16.56 | 16.54 | 16.52 | 16.48 | 16.44 | 16.4
BSK5 | kg/d | 11.62 | 11.592 | 11.592 | 11.578 | 11.564 | 11.536 | 11.508 | 11.48
NL | kg/d | 10.6517 | 10.626 | 10.626 | 10.6132 | 10.6003 | 10.5747 | 10.549 | 10.5233
CHSK | kg/d | 23.24 | 23.184 | 23.184 | 23.156 | 23.128 | 23.072 | 23.016 | 22.96
N-celk | kg/d | 2.1303 | 2.1252 | 2.1252 | 2.1226 | 2.1201 | 2.1149 | 2.1098 | 2.1047
N-NH4 | kg/d | 1.0071 | 1.0046 | 1.0046 | 1.0034 | 1.0022 | 0.99979 | 0.99736 | 0.99493
N-NO3 | kg/d | 0.19367 | 0.1932 | 0.1932 | 0.19297 | 0.19273 | 0.19227 | 0.1918 | 0.19133
P-celk | kg/d | 0.48417 | 0.483 | 0.483 | 0.48242 | 0.48183 | 0.48067 | 0.4795 | 0.47833
Počet ČOV | ks | bar: 2017 to 2050
Kapacita ČOV | m3/d | 45 | 45 | 45 | 45 | 45 | 45 | 45 | 45
Počet čerpacích stanic | ks | 1 | 1 | 2 | 2 | 2 | 2 | 2 | 2
Délka kanal.sítě | km | 3.39 | 3.39 | 5.74 | 5.74 | 5.74 | 5.74 | 5.74 | 5.74
Počet kanal.přípojek | ks | 70 | 70 | 83 | 83 | 83 | 83 | 83 | 83
Jímky a septiky | ks | 0 | 0 | 0 | 0 | 0 | 0 | 0 | 0
Mikročistírny | ks | 0 | 0 | 0 | 0 | 0 | 0 | 0 | 0
Vysvětlivka : Počet osob s ČOP = Počet osob s časově omezeným pobytem
|  | 127.581 | 128.2261 | 128.3873 | 128.5486 | 128.7099 | 128.8711 | 129.0324 | 129.1937

## tab.X
Kraj : Jihomoravský | [5 empty] | Provozní skupina: CZ0647.6220.0616.00 - Starý Petřín
Tab. X - KANALIZACE - BILANCE ODPADNÍCH VOD A ZNEČIŠTĚNÍ
CZ0647.6220.0616.00 - Starý Petřín
(číslo a název obce)
| jedn. | 2017 | 2020 | 2025 | 2030 | 2035 | 2040 | 2045 | 2050
CELKOVÁ PRODUKCE
odpadních vod | m3/d | 46.64 | 54.7 | 56.991 | 56.871 | 56.751 | 56.511 | 56.271 | 56.031
BSK5 | kg/d | 25.19 | 33.822 | 35.667 | 35.593 | 35.519 | 35.371 | 35.223 | 35.075
NL | kg/d | 23.0908 | 31.0035 | 32.6948 | 32.6269 | 32.5591 | 32.4234 | 32.2878 | 32.1521
CHSK | kg/d | 48.1183 | 63.939 | 67.3215 | 67.1835 | 67.0455 | 66.7695 | 66.4935 | 66.2175
Počet EO | os. | 419.8333 | 563.7 | 594.45 | 593.2167 | 591.9833 | 589.5167 | 587.05 | 584.5833
odp.vod likv. na ČOV | m3/d | 16.6 | 41.22 | 46.851 | 46.731 | 46.611 | 46.371 | 46.131 | 45.891
odp.vod likv. v septicích | m3/d | 0 | 0 | 0 | 0 | 0 | 0 | 0 | 0
odp.vod likv. jiným způsobem | m3/d | 30.04 | 13.48 | 10.14 | 10.14 | 10.14 | 10.14 | 10.14 | 10.14
PŘÍSUN ODP. VOD Z JINÝCH LOKALIT
množství odpadních vod | m3/d | 0 | 0 | 0 | 0 | 0 | 0 | 0 | 0
BSK5 | kg/d | 0 | 0 | 0 | 0 | 0 | 0 | 0 | 0
NL | kg/d | 0 | 0 | 0 | 0 | 0 | 0 | 0 | 0
CHSK | kg/d | 0 | 0 | 0 | 0 | 0 | 0 | 0 | 0
ODVEDENÍ ODP. VOD NA JINÉ LOKALITY
množství odpadních vod | m3/d | 0 | 0 | 0 | 0 | 0 | 0 | 0 | 0
BSK5 | kg/d | 0 | 0 | 0 | 0 | 0 | 0 | 0 | 0
NL | kg/d | 0 | 0 | 0 | 0 | 0 | 0 | 0 | 0
CHSK | kg/d | 0 | 0 | 0 | 0 | 0 | 0 | 0 | 0
PŘÍTOK NA ČOV
množství odpadních vod | m3/d | 16.6 | 41.22 | 46.851 | 46.731 | 46.611 | 46.371 | 46.131 | 45.891
BSK5 | kg/d | 11.62 | 25.392 | 28.422 | 28.348 | 28.274 | 28.126 | 27.978 | 27.83
NL | kg/d | 10.6517 | 23.276 | 26.0535 | 25.9857 | 25.9178 | 25.7822 | 25.6465 | 25.5108
CHSK | kg/d | 23.24 | 48.484 | 54.039 | 53.901 | 53.763 | 53.487 | 53.211 | 52.935
Počet EO | os | 193.6667 | 423.2 | 473.7 | 472.4667 | 471.2333 | 468.7667 | 466.3 | 463.8333
Typ ČOV | - | 10 | 10 | 10 | 10 | 10 | 10 | 10 | 10
Dočištění - snížení BSK5 | - | bar: 2017 to 2050
Denitrifikace | - | bar: 2017 to 2050
Odstraňování fosforu | - | bar: 2017 to 2050
množství odpadních vod | m3/d | 16.6 | 41.22 | 46.851 | 46.731 | 46.611 | 46.371 | 46.131 | 45.891
ODSTRANĚNÉ ZNEČIŠTĚNÍ
BSK5 | kg/d | 11.122 | 24.1554 | 27.0165 | 26.9461 | 26.8757 | 26.7349 | 26.5941 | 26.4533
NL | kg/d | 9.9877 | 21.6272 | 24.1795 | 24.1164 | 24.0534 | 23.9273 | 23.8013 | 23.6752
CHSK | kg/d | 21.414 | 43.9498 | 48.8854 | 48.7606 | 48.6358 | 48.3862 | 48.1366 | 47.887
ZBYTKOVÉ ZNEČIŠTĚNÍ
BSK5 | kg/d | 0.498 | 1.2366 | 1.4055 | 1.4019 | 1.3983 | 1.3911 | 1.3839 | 1.3767
NL | kg/d | 0.664 | 1.6488 | 1.874 | 1.8692 | 1.8644 | 1.8548 | 1.8452 | 1.8356
CHSK | kg/d | 1.826 | 4.5342 | 5.1536 | 5.1404 | 5.1272 | 5.1008 | 5.0744 | 5.048
Produkce kalů | m3/r | 135.3177 | 293.8907 | 328.7004 | 327.8439 | 326.9873 | 325.2743 | 323.5612 | 321.8481
Způsob likvidace kalů | - | 0 | 0 | 0 | 0 | 0 | 0 | 0 | 0
Množství kalu po odvodnění | m3/r | 32.4762 | 70.5338 | 78.8881 | 78.6825 | 78.477 | 78.0658 | 77.6547 | 77.2435
Typ čistírny odpadních vod: |  | 2030: Způsoby likvidace kalů:
0 - neurčeno |  | 2017: 10 - aktivační s nitrifikací; 2030: 0 - neurčeno
1 - septik |  | 2017: 11 - aktivační s denitrif. a nitrif.; 2030: 1 - přímá aplikace na zemědělské a lesní půdě
2 - septik s dočištěním |  | 2017: 12 - čist. s biologickými filtry; 2030: 2 - kompostování
3 - domovní mikročistírna - disky |  | 2017: 13 - aktivační čistírna a rybník; 2030: 3 - skládkování
4 - domovní mikročistírna - filtry |  | 2017: 14 - aktiv. č. s nitrif. a rybník; 2030: 4 - spalování
5 - kořenová čistírna |  | 2017: 15 - aktiv. č. s nitr. a mikrosíty; 2030: 5 - rekultivace
6 - stabilizační nádrž |  | 2017: 16 - aktivač. č. a rycholfiltrace; 2030: 6 - převoz do jiné ČOV ke zpracování
7 - čistírna s biokontaktory |  | 2017: 17 - č. s nitrif. a srážením P; 2030: 101 - přímá aplikace na zemědělské a lesní půdě + kompostování
8 - malá aktiv. čistírna s nitrifikací |  | 2017: 18 - č. s denitrif. + nitr. + sráž. P; 2030: 102 - přímá aplikace na zemědělské a lesní půdě + skládkování
9 - aktivační čistírna |  | 2017: 19 - č. s denit., nitr., sráž. P, filtr.; 2030: 103 - kompostování + spalování
104 - skládkování + převoz do jiné ČOV
105 - přímá aplikace na zem. a les. půdě + kompostování + převoz do jiné ČOV
106 - kompostování + skládkování + rekultivace

## tab.XII
Plán rozvoje pro kraj : Jihomoravský |  |  |  | Provozní skupina : |  | CZ0647.6220.0616.00-Starý Petřín
Tab. XII - TECHNICKÉ A FINANČNÍ ÚDAJE KANALIZACÍ
CZ0647.6220.0616.00-Starý Petřín
(číslo a název obce)
ID | K | H l a v n í o b j e k t y |  |  |  | stávající objekty |  |  | rekonstrukce |  | nové stavby
|  | 1 čistírny odpadních vod |  |  |  | DHM | rok uved. | posl. rekon. | DHM | rok zaháj. | DHM | rok zaháj.
|  | název | typ ČOV |  | kap. m3/d | mil. Kč | do provozu | /rok zrušení | mil.Kč | /ukončení | mil. Kč | /ukončení
C.S |  | ČOV Starý Petřín | aktivační čistírna s nitrifikací |  | 45 |  | 2015 | 2015
2 biologický rybník
|  |  | plocha (ha) |  | kap. EO
3 kanalizační síť
|  |  |  | DN(mm) | délka(km)
K.S |  | KS Starý Petřín a Jazovice |  | < 100 | 2.45 |  | 2015 | 2017
K.N |  | KS Nový Petřín |  | < 100 | 0.75 | [5 empty] | 3.5719 | 2020/2021
4 výtlačné řady
|  |  |  | DN(mm) | délka(km)
V.S |  | Výtlak Jazovice - S. Petřín |  | < 100 | 0.94 |  | 2015 | 2017
V.N |  | Výtlak N. Petřín - S. Petřín |  | < 100 | 1.6 | [5 empty] | 3.5387 | 2020/2021
5 čerpací stanice
|  |  |  | Qkap(l/s) | h(m)
S.S |  | ČS Jazovice |  | 0 | 0 |  | 2015 | 2017
S.N |  | ČS N. Petřín |  | 4 | 0 | [5 empty] | 0.23906 | 2020/2021
6 kanalizační přípojky
|  |  |  | počet | délka(km)
S.S |  | přípojky Starý Petřín a Jazovice |  | 70 | 0.56 |  | 2016 | 2018
S.N |  | přípojky Nový Petřín |  | 13 | 0.104 | [5 empty] | 0.35979 | 2020/2021
7 jímky
|  |  | typ |  | počet ks
|  | SOUČET |  |  |  | 0 |  |  | 0 |  | 7.7095