## tab.VI
Plán rozvoje pro kraj : Jihomoravský
Tab. VI - KANALIZACE - ZÁKLADNÍ ÚDAJE
CZ0647.6220.0619.01 - Střelice
(provozní skupina)
| jednotky | 2017 | 2020 | 2025 | 2030 | 2035 | 2040 | 2045 | 2050
Celkový počet obyvatel | os. | 310 | 309 | 309 | 308 | 307 | 306 | 304 | 303
Odkanalizování
Počet obyv. napoj na kanalizaci | os. | 162 | 266 | 266 | 265 | 265 | 264 | 262 | 261
Počet obyv. napoj na kanalizaci | % | 52.2581 | 86.0841 | 86.0841 | 86.039 | 86.3192 | 86.2745 | 86.1842 | 86.1386
Přírůstek | os |  | 104 | 0 | -1 | 0 | -1 | -2 | -1
Čištění odpadních vod
Počet obyv. napoj ČOV | os. | 162 | 266 | 266 | 265 | 265 | 264 | 262 | 261
Počet obyv. napoj ČOV | % | 52.2581 | 86.0841 | 86.0841 | 86.039 | 86.3192 | 86.2745 | 86.1842 | 86.1386
Počet obyv. se svozem na ČOV | os. | 148 | 43 | 43 | 43 | 42 | 42 | 42 | 42
Počet obyv. se svozem na ČOV | % | 47.7419 | 13.9159 | 13.9159 | 13.961 | 13.6808 | 13.7255 | 13.8158 | 13.8614
Celková produkce odp. vod | mil. m3/rok | 0.0099408 | 0.011052 | 0.011052 | 0.011008 | 0.010972 | 0.010928 | 0.01084 | 0.010796
Odpad. vody čištěné na ČOV | mil. m3/rok | 0.0072617 | 0.010563 | 0.010563 | 0.010519 | 0.010512 | 0.010468 | 0.01038 | 0.010336
Odpad. vody čištěné na ČOV | % | 73.0494 | 95.5745 | 95.5745 | 95.5569 | 95.8082 | 95.7914 | 95.7574 | 95.7402
Přírustek odp. vody čištěné na ČOV | mil. m3/rok |  | 0.0033011 | 0 | -4.38e-05 | -7.3e-06 | -4.38e-05 | -8.76e-05 | -4.38e-05
Přírustek odp. vody čištěné na ČOV | % |  | 31.2519 | 0 | -0.41639 | -0.069447 | -0.41842 | -0.84391 | -0.42374
Odpad. vody čištěné v septicích | mil. m3/rok | 0 | 0 | 0 | 0 | 0 | 0 | 0 | 0
Odpad. vody čištěné v septicích | % | 0 | 0 | 0 | 0 | 0 | 0 | 0 | 0
Odpad. vody nečištěné | tis. m3/rok | 2.6791 | 0.4891 | 0.4891 | 0.4891 | 0.4599 | 0.4599 | 0.4599 | 0.4599
Odpad. vody nečištěné | % | 26.9506 | 4.4255 | 4.4255 | 4.4431 | 4.1918 | 4.2086 | 4.2426 | 4.2598
Počet ČOV | ks | 0 | 0 | 0 | 0 | 0 | 0 | 0 | 0
Celková kapacita ČOV | m3/d | 0 | 0 | 0 | 0 | 0 | 0 | 0 | 0
Přírůstek | m3/d |  | 0 | 0 | 0 | 0 | 0 | 0 | 0
Přebytek kapacity | m3/d
Nedostatek kapacity | m3/d | 0 | 0 | 0 | 0 | 0 | 0 | 0 | 0
Celková délka nové kanalizace | km | 0 | 0 | 0 | 0 | 0 | 0 | 0 | 0
Přírůstek | km |  | 0 | 0 | 0 | 0 | 0 | 0 | 0
Přírůstek | % |  | 0 | 0 | 0 | 0 | 0 | 0 | 0
Celková délka rek. kanalizace | km | 0 | 0 | 0 | 0 | 0 | 0 | 0 | 0
Přírůstek | km |  | 0 | 0 | 0 | 0 | 0 | 0 | 0
Přírůstek | % |  | 0 | 0 | 0 | 0 | 0 | 0 | 0
Produkce zněčištění
BSK5 | t/rok | 4.4621 | 5.6057 | 5.6057 | 5.5812 | 5.5714 | 5.5469 | 5.498 | 5.4735
NL | t/rok | 4.0903 | 5.1385 | 5.1385 | 5.1161 | 5.1071 | 5.0847 | 5.0398 | 5.0174
CHSK | t/rok | 8.3126 | 10.4086 | 10.4086 | 10.3634 | 10.3449 | 10.2996 | 10.2091 | 10.1639
Odstranění znečištění
BSK5 | t/rok | 3.3588 | 5.1233 | 5.1233 | 5.0998 | 5.0974 | 5.0739 | 5.0269 | 5.0034
NL | t/rok | 3.0438 | 4.6453 | 4.6453 | 4.624 | 4.6218 | 4.6005 | 4.5578 | 4.5365
CHSK | t/rok | 6.0381 | 9.1581 | 9.1581 | 9.1161 | 9.1115 | 9.0695 | 8.9856 | 8.9436
Celkové investiční náklady ročně | mil. Kč | 0 | 0 | 0 | 0 | 0 | 0 | 0 | 0
Celkové investiční náklady součtově | mil. Kč | 0 | 0 | 0 | 0 | 0 | 0 | 0 | 0

## tab.IX
Kraj : Jihomoravský |  |  |  |  | Provozní skupina : |  | CZ0647.6220.0619.01 - Střelice
Tab. IX - KANALIZACE - REKAPITULACE VSTUPNÍCH ÚDAJŮ
CZ0647.6220.0619.01 - Střelice
(číslo a název obce)
| jedn. | 2017 | 2020 | 2025 | 2030 | 2035 | 2040 | 2045 | 2050
Počet trvale bydl.obyvatel | os. | 160 | 159 | 159 | 158 | 157 | 156 | 154 | 153
Počet osob s ČOP | os. | 150 | 150 | 150 | 150 | 150 | 150 | 150 | 150
ODKANALIZOVÁNÍ OBCE
Rozsah odkanalizování | - | 2017: celá obec
Typ kanalizace | - | 2017: splašková kanalizace
Počet obyv.napoj.na kanal.
- trvale bydlící | os. | 87 | 151 | 151 | 150 | 150 | 149 | 147 | 146
- počet osob s ČOP | os. | 75 | 115 | 115 | 115 | 115 | 115 | 115 | 115
Počet obyv.nenapoj.na kanal.
- trvale bydlící | os. | 73 | 8 | 8 | 8 | 7 | 7 | 7 | 7
- počet osob s ČOP | os. | 75 | 35 | 35 | 35 | 35 | 35 | 35 | 35
LIKVIDACE ODPADNÍCH VOD
Počet obyv.napoj.na ČOV
- trvale bydlící | os. | 87 | 151 | 151 | 150 | 150 | 149 | 147 | 146
- počet osob s ČOP | os. | 75 | 115 | 115 | 115 | 115 | 115 | 115 | 115
Počet obyv.napoj.na septiky
- trvale bydlící | os. | 0 | 0 | 0 | 0 | 0 | 0 | 0 | 0
- počet osob s ČOP | os. | 0 | 0 | 0 | 0 | 0 | 0 | 0 | 0
Počet obyv.s odvoz OV
- trvale bydlící | os. | 73 | 8 | 8 | 8 | 7 | 7 | 7 | 7
- počet osob s ČOP | os. | 75 | 35 | 35 | 35 | 35 | 35 | 35 | 35
Průmysl,zemědelství,vybavenost | - | 2017: vybavenost
Způsob likvidace | - | obecní ČOV | obecní ČOV | obecní ČOV | obecní ČOV | obecní ČOV | obecní ČOV | obecní ČOV | obecní ČOV
Množství odp.vod | m3/d | 6.2 | 6.18 | 6.18 | 6.16 | 6.14 | 6.12 | 6.08 | 6.06
BSK5 | kg/d | 2.17 | 2.163 | 2.163 | 2.156 | 2.149 | 2.142 | 2.128 | 2.121
NL | kg/d | 1.9892 | 1.9828 | 1.9828 | 1.9763 | 1.9699 | 1.9635 | 1.9507 | 1.9443
CHSK | kg/d | 4.34 | 4.326 | 4.326 | 4.312 | 4.298 | 4.284 | 4.256 | 4.242
N-celk | kg/d | 0.39783 | 0.39655 | 0.39655 | 0.39527 | 0.39398 | 0.3927 | 0.39013 | 0.38885
N-NH4 | kg/d | 0.18807 | 0.18746 | 0.18746 | 0.18685 | 0.18625 | 0.18564 | 0.18443 | 0.18382
N-NO3 | kg/d | 0.036167 | 0.03605 | 0.03605 | 0.035933 | 0.035817 | 0.0357 | 0.035467 | 0.03535
P-celk | kg/d | 0.090417 | 0.090125 | 0.090125 | 0.089833 | 0.089542 | 0.08925 | 0.088667 | 0.088375
Počet ČOV | ks | 0 | 0 | 0 | 0 | 0 | 0 | 0 | 0
Kapacita ČOV | m3/d | 0 | 0 | 0 | 0 | 0 | 0 | 0 | 0
Počet čerpacích stanic | ks | bar: 2017 to 2050
Délka kanal.sítě | km | 2.129 | 2.129 | 2.129 | 2.129 | 2.129 | 2.129 | 2.129 | 2.129
Počet kanal.přípojek | ks | 60 | 60 | 60 | 60 | 60 | 60 | 60 | 60
Jímky a septiky | ks | 0 | 0 | 0 | 0 | 0 | 0 | 0 | 0
Mikročistírny | ks | 0 | 0 | 0 | 0 | 0 | 0 | 0 | 0
Vysvětlivka : Počet osob s ČOP = Počet osob s časově omezeným pobytem
|  | 127.581 | 128.2261 | 128.3873 | 128.5486 | 128.7099 | 128.8711 | 129.0324 | 129.1937

## tab.X
Kraj : Jihomoravský | [5 empty] | Provozní skupina: CZ0647.6220.0619.01 - Střelice
Tab. X - KANALIZACE - BILANCE ODPADNÍCH VOD A ZNEČIŠTĚNÍ
CZ0647.6220.0619.01 - Střelice
(číslo a název obce)
| jedn. | 2017 | 2020 | 2025 | 2030 | 2035 | 2040 | 2045 | 2050
CELKOVÁ PRODUKCE
odpadních vod | m3/d | 27.235 | 30.279 | 30.279 | 30.159 | 30.059 | 29.939 | 29.699 | 29.579
BSK5 | kg/d | 12.225 | 15.358 | 15.358 | 15.291 | 15.264 | 15.197 | 15.063 | 14.996
NL | kg/d | 11.2063 | 14.0782 | 14.0782 | 14.0168 | 13.992 | 13.9306 | 13.8078 | 13.7463
CHSK | kg/d | 22.7742 | 28.5168 | 28.5168 | 28.3928 | 28.3422 | 28.2182 | 27.9702 | 27.8462
Počet EO | os. | 203.75 | 255.9667 | 255.9667 | 254.85 | 254.4 | 253.2833 | 251.05 | 249.9333
odp.vod likv. na ČOV | m3/d | 19.895 | 28.939 | 28.939 | 28.819 | 28.799 | 28.679 | 28.439 | 28.319
odp.vod likv. v septicích | m3/d | 0 | 0 | 0 | 0 | 0 | 0 | 0 | 0
odp.vod likv. jiným způsobem | m3/d | 7.34 | 1.34 | 1.34 | 1.34 | 1.26 | 1.26 | 1.26 | 1.26
PŘÍSUN ODP. VOD Z JINÝCH LOKALIT
množství odpadních vod | m3/d | 0 | 0 | 0 | 0 | 0 | 0 | 0 | 0
BSK5 | kg/d | 0 | 0 | 0 | 0 | 0 | 0 | 0 | 0
NL | kg/d | 0 | 0 | 0 | 0 | 0 | 0 | 0 | 0
CHSK | kg/d | 0 | 0 | 0 | 0 | 0 | 0 | 0 | 0
ODVEDENÍ ODP. VOD NA JINÉ LOKALITY
množství odpadních vod | m3/d | 19.895 | 28.939 | 28.939 | 28.819 | 28.799 | 28.679 | 28.439 | 28.319
BSK5 | kg/d | 9.64 | 14.673 | 14.673 | 14.606 | 14.599 | 14.532 | 14.398 | 14.331
NL | kg/d | 8.8367 | 13.4503 | 13.4503 | 13.3888 | 13.3824 | 13.321 | 13.1982 | 13.1368
CHSK | kg/d | 18.035 | 27.261 | 27.261 | 27.137 | 27.123 | 26.999 | 26.751 | 26.627
PŘÍTOK NA ČOV
množství odpadních vod | m3/d
BSK5 | kg/d
NL | kg/d
CHSK | kg/d
Počet EO | os
Typ ČOV | -
Dočištění - snížení BSK5 | -
Denitrifikace | -
Odstraňování fosforu | -
množství odpadních vod | m3/d
ODSTRANĚNÉ ZNEČIŠTĚNÍ
BSK5 | kg/d | 9.2023 | 14.0363 | 14.0363 | 13.972 | 13.9654 | 13.9011 | 13.7723 | 13.708
NL | kg/d | 8.3393 | 12.7268 | 12.7268 | 12.6684 | 12.6624 | 12.604 | 12.4872 | 12.4288
CHSK | kg/d | 16.5429 | 25.0906 | 25.0906 | 24.9756 | 24.9631 | 24.8481 | 24.6181 | 24.5031
ZBYTKOVÉ ZNEČIŠTĚNÍ
BSK5 | kg/d | 0.43769 | 0.63666 | 0.63666 | 0.63402 | 0.63358 | 0.63094 | 0.62566 | 0.62302
NL | kg/d | 0.49738 | 0.72348 | 0.72348 | 0.72048 | 0.71998 | 0.71698 | 0.71098 | 0.70798
CHSK | kg/d | 1.4921 | 2.1704 | 2.1704 | 2.1614 | 2.1599 | 2.1509 | 2.1329 | 2.1239
Produkce kalů | m3/r | 111.9614 | 170.7755 | 170.7755 | 169.9924 | 169.9126 | 169.1296 | 167.5635 | 166.7804
Způsob likvidace kalů | -
Množství kalu po odvodnění | m3/r | 26.8707 | 40.9861 | 40.9861 | 40.7982 | 40.779 | 40.5911 | 40.2152 | 40.0273
Typ čistírny odpadních vod: |  | 2030: Způsoby likvidace kalů:
0 - neurčeno |  | 2017: 10 - aktivační s nitrifikací; 2030: 0 - neurčeno
1 - septik |  | 2017: 11 - aktivační s denitrif. a nitrif.; 2030: 1 - přímá aplikace na zemědělské a lesní půdě
2 - septik s dočištěním |  | 2017: 12 - čist. s biologickými filtry; 2030: 2 - kompostování
3 - domovní mikročistírna - disky |  | 2017: 13 - aktivační čistírna a rybník; 2030: 3 - skládkování
4 - domovní mikročistírna - filtry |  | 2017: 14 - aktiv. č. s nitrif. a rybník; 2030: 4 - spalování
5 - kořenová čistírna |  | 2017: 15 - aktiv. č. s nitr. a mikrosíty; 2030: 5 - rekultivace
6 - stabilizační nádrž |  | 2017: 16 - aktivač. č. a rycholfiltrace; 2030: 6 - převoz do jiné ČOV ke zpracování
7 - čistírna s biokontaktory |  | 2017: 17 - č. s nitrif. a srážením P; 2030: 101 - přímá aplikace na zemědělské a lesní půdě + kompostování
8 - malá aktiv. čistírna s nitrifikací |  | 2017: 18 - č. s denitrif. + nitr. + sráž. P; 2030: 102 - přímá aplikace na zemědělské a lesní půdě + skládkování
9 - aktivační čistírna |  | 2017: 19 - č. s denit., nitr., sráž. P, filtr.; 2030: 103 - kompostování + spalování
104 - skládkování + převoz do jiné ČOV
105 - přímá aplikace na zem. a les. půdě + kompostování + převoz do jiné ČOV
106 - kompostování + skládkování + rekultivace

## tab.XII
Plán rozvoje pro kraj : Jihomoravský |  |  |  | Provozní skupina : |  | CZ0647.6220.0619.01-Střelice
Tab. XII - TECHNICKÉ A FINANČNÍ ÚDAJE KANALIZACÍ
CZ0647.6220.0619.01-Střelice
(číslo a název obce)
ID | K | H l a v n í o b j e k t y |  |  |  | stávající objekty |  |  | rekonstrukce |  | nové stavby
|  | 1 čistírny odpadních vod |  |  |  | DHM | rok uved. | posl. rekon. | DHM | rok zaháj. | DHM | rok zaháj.
|  | název | typ ČOV |  | kap. m3/d | mil. Kč | do provozu | /rok zrušení | mil.Kč | /ukončení | mil. Kč | /ukončení
2 biologický rybník
|  |  | plocha (ha) |  | kap. EO
3 kanalizační síť
|  |  |  | DN(mm) | délka(km)
K.S |  | KS Střelice |  | < 100 | 2.018 |  | 2014 | 2016
4 výtlačné řady
|  |  |  | DN(mm) | délka(km)
V.S |  | Výtlak Střelice |  | < 100 | 0.111 |  | 2014 | 2016
5 čerpací stanice
|  |  |  | Qkap(l/s) | h(m)
S.S |  | ČS 1 |  | 4 | 0 |  | 2014 | 2016
6 kanalizační přípojky
|  |  |  | počet | délka(km)
S.S |  | přípojky Střelice |  | 60 | 0.48 |  | 2015 | 2019
7 jímky
|  |  | typ |  | počet ks
|  | SOUČET |  |  |  | 0 |  |  | 0 |  | 0