## tab.VI
Plán rozvoje pro kraj : Jihomoravský
Tab. VI - KANALIZACE - ZÁKLADNÍ ÚDAJE
CZ0647.6220.0620.01 - Suchohrdly
(provozní skupina)
| jednotky | 2017 | 2020 | 2025 | 2030 | 2035 | 2040 | 2045 | 2050
Celkový počet obyvatel | os. | 1367 | 1358 | 1357 | 1351 | 1342 | 1331 | 1319 | 1307
Odkanalizování
Počet obyv. napoj na kanalizaci | os. | 1367 | 1358 | 1357 | 1351 | 1342 | 1331 | 1319 | 1307
Počet obyv. napoj na kanalizaci | % | 100 | 100 | 100 | 100 | 100 | 100 | 100 | 100
Přírůstek | os |  | -9 | -1 | -6 | -9 | -11 | -12 | -12
Čištění odpadních vod
Počet obyv. napoj ČOV | os. | 1367 | 1358 | 1357 | 1351 | 1342 | 1331 | 1319 | 1307
Počet obyv. napoj ČOV | % | 100 | 100 | 100 | 100 | 100 | 100 | 100 | 100
Počet obyv. se svozem na ČOV | os. | 0 | 0 | 0 | 0 | 0 | 0 | 0 | 0
Počet obyv. se svozem na ČOV | % | 0 | 0 | 0 | 0 | 0 | 0 | 0 | 0
Celková produkce odp. vod | mil. m3/rok | 0.059021 | 0.058627 | 0.058583 | 0.05832 | 0.057926 | 0.057444 | 0.056919 | 0.056393
Odpad. vody čištěné na ČOV | mil. m3/rok | 0.059021 | 0.058627 | 0.058583 | 0.05832 | 0.057926 | 0.057444 | 0.056919 | 0.056393
Odpad. vody čištěné na ČOV | % |  | 100 | 100 | 100 | 100 | 100 | 100 | 100
Přírustek odp. vody čištěné na ČOV | mil. m3/rok |  | -0.0003942 | -4.38e-05 | -0.0002628 | -0.0003942 | -0.0004818 | -0.0005256 | -0.0005256
Přírustek odp. vody čištěné na ČOV | % |  | -0.67239 | -0.074765 | -0.45061 | -0.68052 | -0.83872 | -0.92342 | -0.93203
Odpad. vody čištěné v septicích | mil. m3/rok | 0 | 0 | 0 | 0 | 0 | 0 | 0 | 0
Odpad. vody čištěné v septicích | % | 0 | 0 | 0 | 0 | 0 | 0 | 0 | 0
Odpad. vody nečištěné | tis. m3/rok | 0 | 0 | 0 | 0 | 0 | 0 | 0 | 0
Odpad. vody nečištěné | % | 0 | 0 | 0 | 0 | 0 | 0 | 0 | 0
Počet ČOV | ks | 0 | 0 | 0 | 0 | 0 | 0 | 0 | 0
Celková kapacita ČOV | m3/d | 0 | 0 | 0 | 0 | 0 | 0 | 0 | 0
Přírůstek | m3/d |  | 0 | 0 | 0 | 0 | 0 | 0 | 0
Přebytek kapacity | m3/d
Nedostatek kapacity | m3/d | 0 | 0 | 0 | 0 | 0 | 0 | 0 | 0
Celková délka nové kanalizace | km | 0 | 0 | 0 | 0 | 0 | 0 | 0 | 0
Přírůstek | km |  | 0 | 0 | 0 | 0 | 0 | 0 | 0
Přírůstek | % |  | 0 | 0 | 0 | 0 | 0 | 0 | 0
Celková délka rek. kanalizace | km | 0 | 0 | 0 | 0 | 0 | 0 | 0 | 0
Přírůstek | km |  | 0 | 0 | 0 | 0 | 0 | 0 | 0
Přírůstek | % |  | 0 | 0 | 0 | 0 | 0 | 0 | 0
Produkce zněčištění
BSK5 | t/rok | 32.6635 | 32.4434 | 32.4189 | 32.2722 | 32.0521 | 31.7831 | 31.4896 | 31.1962
NL | t/rok | 29.9415 | 29.7398 | 29.7174 | 29.5829 | 29.3811 | 29.1345 | 28.8655 | 28.5965
CHSK | t/rok | 60.4652 | 60.0578 | 60.0126 | 59.741 | 59.3337 | 58.8358 | 58.2927 | 57.7496
Odstranění znečištění
BSK5 | t/rok | 31.8372 | 31.6226 | 31.5988 | 31.4557 | 31.2411 | 30.9789 | 30.6928 | 30.4067
NL | t/rok | 28.8791 | 28.6845 | 28.6629 | 28.5331 | 28.3384 | 28.1005 | 27.841 | 27.5814
CHSK | t/rok | 56.9239 | 56.5402 | 56.4976 | 56.2418 | 55.8581 | 55.3891 | 54.8776 | 54.366
Celkové investiční náklady ročně | mil. Kč | 0 | 0 | 147.3283 | 0 | 0 | 0 | 0 | 0
Celkové investiční náklady součtově | mil. Kč | 0 | 0 | 147.3283 | 147.3283 | 147.3283 | 147.3283 | 147.3283 | 147.3283

## tab.IX
Kraj : Jihomoravský |  |  |  |  | Provozní skupina : |  | CZ0647.6220.0620.01 - Suchohrdly
Tab. IX - KANALIZACE - REKAPITULACE VSTUPNÍCH ÚDAJŮ
CZ0647.6220.0620.01 - Suchohrdly
(číslo a název obce)
| jedn. | 2017 | 2020 | 2025 | 2030 | 2035 | 2040 | 2045 | 2050
Počet trvale bydl.obyvatel | os. | 1297 | 1288 | 1287 | 1281 | 1272 | 1261 | 1249 | 1237
Počet osob s ČOP | os. | 70 | 70 | 70 | 70 | 70 | 70 | 70 | 70
ODKANALIZOVÁNÍ OBCE
Rozsah odkanalizování | - | 2017: celá obec
Typ kanalizace | - | 2017: splašková kanalizace
Počet obyv.napoj.na kanal.
- trvale bydlící | os. | 1297 | 1288 | 1287 | 1281 | 1272 | 1261 | 1249 | 1237
- počet osob s ČOP | os. | 70 | 70 | 70 | 70 | 70 | 70 | 70 | 70
Počet obyv.nenapoj.na kanal.
- trvale bydlící | os. | 0 | 0 | 0 | 0 | 0 | 0 | 0 | 0
- počet osob s ČOP | os. | 0 | 0 | 0 | 0 | 0 | 0 | 0 | 0
LIKVIDACE ODPADNÍCH VOD
Počet obyv.napoj.na ČOV
- trvale bydlící | os. | 1297 | 1288 | 1287 | 1281 | 1272 | 1261 | 1249 | 1237
- počet osob s ČOP | os. | 70 | 70 | 70 | 70 | 70 | 70 | 70 | 70
Počet obyv.napoj.na septiky
- trvale bydlící | os. | 0 | 0 | 0 | 0 | 0 | 0 | 0 | 0
- počet osob s ČOP | os. | 0 | 0 | 0 | 0 | 0 | 0 | 0 | 0
Počet obyv.s odvoz OV
- trvale bydlící | os. | 0 | 0 | 0 | 0 | 0 | 0 | 0 | 0
- počet osob s ČOP | os. | 0 | 0 | 0 | 0 | 0 | 0 | 0 | 0
Průmysl,zemědelství,vybavenost | - | 2017: vybavenost
Způsob likvidace | - | obecní ČOV | obecní ČOV | obecní ČOV | obecní ČOV | obecní ČOV | obecní ČOV | obecní ČOV | obecní ČOV
Množství odp.vod | m3/d | 27.34 | 27.16 | 27.14 | 27.02 | 26.84 | 26.62 | 26.38 | 26.14
BSK5 | kg/d | 9.569 | 9.506 | 9.499 | 9.457 | 9.394 | 9.317 | 9.233 | 9.149
NL | kg/d | 8.7716 | 8.7138 | 8.7074 | 8.6689 | 8.6112 | 8.5406 | 8.4636 | 8.3866
CHSK | kg/d | 19.138 | 19.012 | 18.998 | 18.914 | 18.788 | 18.634 | 18.466 | 18.298
N-celk | kg/d | 1.7543 | 1.7428 | 1.7415 | 1.7338 | 1.7222 | 1.7081 | 1.6927 | 1.6773
N-NH4 | kg/d | 0.82931 | 0.82385 | 0.82325 | 0.81961 | 0.81415 | 0.80747 | 0.80019 | 0.79291
N-NO3 | kg/d | 0.15948 | 0.15843 | 0.15832 | 0.15762 | 0.15657 | 0.15528 | 0.15388 | 0.15248
P-celk | kg/d | 0.39871 | 0.39608 | 0.39579 | 0.39404 | 0.39142 | 0.38821 | 0.38471 | 0.38121
Počet ČOV | ks | 0 | 0 | 0 | 0 | 0 | 0 | 0 | 0
Kapacita ČOV | m3/d | 0 | 0 | 0 | 0 | 0 | 0 | 0 | 0
Počet čerpacích stanic | ks | 7 | 7 | 7 | 7 | 7 | 7 | 7 | 7
Délka kanal.sítě | km | 12.494 | 12.494 | 12.494 | 12.494 | 12.494 | 12.494 | 12.494 | 12.494
Počet kanal.přípojek | ks | 407 | 407 | 407 | 407 | 407 | 407 | 407 | 407
Jímky a septiky | ks | 0 | 0 | 0 | 0 | 0 | 0 | 0 | 0
Mikročistírny | ks | 0 | 0 | 0 | 0 | 0 | 0 | 0 | 0
Vysvětlivka : Počet osob s ČOP = Počet osob s časově omezeným pobytem
|  | 127.581 | 128.2261 | 128.3873 | 128.5486 | 128.7099 | 128.8711 | 129.0324 | 129.1937

## tab.X
Kraj : Jihomoravský | [5 empty] | Provozní skupina: CZ0647.6220.0620.01 - Suchohrdly
Tab. X - KANALIZACE - BILANCE ODPADNÍCH VOD A ZNEČIŠTĚNÍ
CZ0647.6220.0620.01 - Suchohrdly
(číslo a název obce)
| jedn. | 2017 | 2020 | 2025 | 2030 | 2035 | 2040 | 2045 | 2050
CELKOVÁ PRODUKCE
odpadních vod | m3/d | 161.702 | 160.622 | 160.502 | 159.782 | 158.702 | 157.382 | 155.942 | 154.502
BSK5 | kg/d | 89.489 | 88.886 | 88.819 | 88.417 | 87.814 | 87.077 | 86.273 | 85.469
NL | kg/d | 82.0316 | 81.4788 | 81.4174 | 81.0489 | 80.4962 | 79.8206 | 79.0836 | 78.3466
CHSK | kg/d | 165.658 | 164.542 | 164.418 | 163.674 | 162.558 | 161.194 | 159.706 | 158.218
Počet EO | os. | 1491.4833 | 1481.4333 | 1480.3167 | 1473.6167 | 1463.5667 | 1451.2833 | 1437.8833 | 1424.4833
odp.vod likv. na ČOV | m3/d | 161.702 | 160.622 | 160.502 | 159.782 | 158.702 | 157.382 | 155.942 | 154.502
odp.vod likv. v septicích | m3/d | 0 | 0 | 0 | 0 | 0 | 0 | 0 | 0
odp.vod likv. jiným způsobem | m3/d | 0 | 0 | 0 | 0 | 0 | 0 | 0 | 0
PŘÍSUN ODP. VOD Z JINÝCH LOKALIT
množství odpadních vod | m3/d | 0 | 0 | 0 | 0 | 0 | 0 | 0 | 0
BSK5 | kg/d | 0 | 0 | 0 | 0 | 0 | 0 | 0 | 0
NL | kg/d | 0 | 0 | 0 | 0 | 0 | 0 | 0 | 0
CHSK | kg/d | 0 | 0 | 0 | 0 | 0 | 0 | 0 | 0
ODVEDENÍ ODP. VOD NA JINÉ LOKALITY
množství odpadních vod | m3/d | 161.702 | 160.622 | 160.502 | 159.782 | 158.702 | 157.382 | 155.942 | 154.502
BSK5 | kg/d | 89.489 | 88.886 | 88.819 | 88.417 | 87.814 | 87.077 | 86.273 | 85.469
NL | kg/d | 82.0316 | 81.4788 | 81.4174 | 81.0489 | 80.4962 | 79.8206 | 79.0836 | 78.3466
CHSK | kg/d | 165.658 | 164.542 | 164.418 | 163.674 | 162.558 | 161.194 | 159.706 | 158.218
PŘÍTOK NA ČOV
množství odpadních vod | m3/d
BSK5 | kg/d
NL | kg/d
CHSK | kg/d
Počet EO | os
Typ ČOV | -
Dočištění - snížení BSK5 | -
Denitrifikace | -
Odstraňování fosforu | -
množství odpadních vod | m3/d
ODSTRANĚNÉ ZNEČIŠTĚNÍ
BSK5 | kg/d | 87.2252 | 86.6373 | 86.572 | 86.1801 | 85.5922 | 84.8737 | 84.0898 | 83.306
NL | kg/d | 79.1209 | 78.5876 | 78.5284 | 78.1728 | 77.6395 | 76.9877 | 76.2766 | 75.5655
CHSK | kg/d | 155.9559 | 154.9047 | 154.7879 | 154.0871 | 153.0359 | 151.7511 | 150.3495 | 148.9479
ZBYTKOVÉ ZNEČIŠTĚNÍ
BSK5 | kg/d | 2.2638 | 2.2487 | 2.247 | 2.2369 | 2.2218 | 2.2033 | 2.1832 | 2.163
NL | kg/d | 2.9106 | 2.8912 | 2.889 | 2.8761 | 2.8566 | 2.8329 | 2.807 | 2.781
CHSK | kg/d | 9.7021 | 9.6373 | 9.6301 | 9.5869 | 9.5221 | 9.4429 | 9.3565 | 9.2701
Produkce kalů | m3/r | 1061.2396 | 1054.0871 | 1053.2923 | 1048.524 | 1041.3714 | 1032.6294 | 1023.0927 | 1013.556
Způsob likvidace kalů | -
Množství kalu po odvodnění | m3/r | 254.6975 | 252.9809 | 252.7902 | 251.6458 | 249.9291 | 247.8311 | 245.5423 | 243.2534
Typ čistírny odpadních vod: |  | 2030: Způsoby likvidace kalů:
0 - neurčeno |  | 2017: 10 - aktivační s nitrifikací; 2030: 0 - neurčeno
1 - septik |  | 2017: 11 - aktivační s denitrif. a nitrif.; 2030: 1 - přímá aplikace na zemědělské a lesní půdě
2 - septik s dočištěním |  | 2017: 12 - čist. s biologickými filtry; 2030: 2 - kompostování
3 - domovní mikročistírna - disky |  | 2017: 13 - aktivační čistírna a rybník; 2030: 3 - skládkování
4 - domovní mikročistírna - filtry |  | 2017: 14 - aktiv. č. s nitrif. a rybník; 2030: 4 - spalování
5 - kořenová čistírna |  | 2017: 15 - aktiv. č. s nitr. a mikrosíty; 2030: 5 - rekultivace
6 - stabilizační nádrž |  | 2017: 16 - aktivač. č. a rycholfiltrace; 2030: 6 - převoz do jiné ČOV ke zpracování
7 - čistírna s biokontaktory |  | 2017: 17 - č. s nitrif. a srážením P; 2030: 101 - přímá aplikace na zemědělské a lesní půdě + kompostování
8 - malá aktiv. čistírna s nitrifikací |  | 2017: 18 - č. s denitrif. + nitr. + sráž. P; 2030: 102 - přímá aplikace na zemědělské a lesní půdě + skládkování
9 - aktivační čistírna |  | 2017: 19 - č. s denit., nitr., sráž. P, filtr.; 2030: 103 - kompostování + spalování
104 - skládkování + převoz do jiné ČOV
105 - přímá aplikace na zem. a les. půdě + kompostování + převoz do jiné ČOV
106 - kompostování + skládkování + rekultivace

## tab.XII
Plán rozvoje pro kraj : Jihomoravský |  |  |  | Provozní skupina : |  | CZ0647.6220.0620.01-Suchohrdly
Tab. XII - TECHNICKÉ A FINANČNÍ ÚDAJE KANALIZACÍ
CZ0647.6220.0620.01-Suchohrdly
(číslo a název obce)
ID | K | H l a v n í o b j e k t y |  |  |  | stávající objekty |  |  | rekonstrukce |  | nové stavby
|  | 1 čistírny odpadních vod |  |  |  | DHM | rok uved. | posl. rekon. | DHM | rok zaháj. | DHM | rok zaháj.
|  | název | typ ČOV |  | kap. m3/d | mil. Kč | do provozu | /rok zrušení | mil.Kč | /ukončení | mil. Kč | /ukončení
2 biologický rybník
|  |  | plocha (ha) |  | kap. EO
3 kanalizační síť
|  |  |  | DN(mm) | délka(km)
K.S |  | KS Suchohrdly |  | < 100 | 9.891 |  | 2001 | 2016
4 výtlačné řady
|  |  |  | DN(mm) | délka(km)
V.S |  | Výtlak Suchohrdly |  | < 100 | 0.978
V.S |  | Výtlak Suchohrdly - Znojmo |  | < 100 | 1.625
5 čerpací stanice
|  |  |  | Qkap(l/s) | h(m)
S.S |  | ČS 1 |  | 5 | 0
S.S |  | ČS 2 |  | 5 | 0
S.S |  | ČS 3 |  | 4.8 | 0
S.S |  | ČS 4 |  | 4.6 | 0
S.S |  | ČS 5 |  | 2.1 | 0
S.S |  | ČS 6 |  | 0 | 0
S.S |  | ČS 7 |  | 0 | 0
6 kanalizační přípojky
|  |  |  | počet | délka(km)
S.S |  | přípojky Suchohrdly |  | 407 | 3.256 |  | 2001 | 2016
7 jímky
|  |  | typ |  | počet ks
|  | SOUČET |  |  |  | 0 |  |  | 0 |  | 0