## tab.VI
Plán rozvoje pro kraj : Jihomoravský
Tab. VI - KANALIZACE - ZÁKLADNÍ ÚDAJE
CZ0647.6220.0623.01 - Šatov
(provozní skupina)
| jednotky | 2017 | 2020 | 2025 | 2030 | 2035 | 2040 | 2045 | 2050
Celkový počet obyvatel | os. | 1318 | 1310 | 1309 | 1305 | 1297 | 1287 | 1277 | 1267
Odkanalizování
Počet obyv. napoj na kanalizaci | os. | 1318 | 1310 | 1309 | 1305 | 1297 | 1287 | 1277 | 1267
Počet obyv. napoj na kanalizaci | % | 100 | 100 | 100 | 100 | 100 | 100 | 100 | 100
Přírůstek | os |  | -8 | -1 | -4 | -8 | -10 | -10 | -10
Čištění odpadních vod
Počet obyv. napoj ČOV | os. | 1318 | 1310 | 1309 | 1305 | 1297 | 1287 | 1277 | 1267
Počet obyv. napoj ČOV | % | 100 | 100 | 100 | 100 | 100 | 100 | 100 | 100
Počet obyv. se svozem na ČOV | os. | 0 | 0 | 0 | 0 | 0 | 0 | 0 | 0
Počet obyv. se svozem na ČOV | % | 0 | 0 | 0 | 0 | 0 | 0 | 0 | 0
Celková produkce odp. vod | mil. m3/rok | 0.055168 | 0.054818 | 0.054774 | 0.054615 | 0.054323 | 0.053958 | 0.053593 | 0.053228
Odpad. vody čištěné na ČOV | mil. m3/rok | 0.055168 | 0.054818 | 0.054774 | 0.054615 | 0.054323 | 0.053958 | 0.053593 | 0.053228
Odpad. vody čištěné na ČOV | % |  | 100 | 100 | 100 | 100 | 100 | 100 | 100
Přírustek odp. vody čištěné na ČOV | mil. m3/rok |  | -0.0003504 | -4.38e-05 | -0.0001587 | -0.000292 | -0.000365 | -0.000365 | -0.000365
Přírustek odp. vody čištěné na ČOV | % |  | -0.63921 | -0.079965 | -0.29058 | -0.53752 | -0.67645 | -0.68105 | -0.68572
Odpad. vody čištěné v septicích | mil. m3/rok | 0 | 0 | 0 | 0 | 0 | 0 | 0 | 0
Odpad. vody čištěné v septicích | % | 0 | 0 | 0 | 0 | 0 | 0 | 0 | 0
Odpad. vody nečištěné | tis. m3/rok | 0 | 0 | 0 | 0 | 0 | 0 | 0 | 0
Odpad. vody nečištěné | % | 0 | 0 | 0 | 0 | 0 | 0 | 0 | 0
Počet ČOV | ks | bar: 2017 to 2050
Celková kapacita ČOV | m3/d | 322 | 322 | 322 | 280 | 280 | 280 | 280 | 280
Přírůstek | m3/d |  | 0 | 0 | -42 | 0 | 0 | 0 | 0
Přebytek kapacity | m3/d | 322 | 322 | 322 | 280 | 280 | 280 | 280 | 280
Nedostatek kapacity | m3/d
Celková délka nové kanalizace | km | 0 | 0 | 0 | 0 | 0 | 0 | 0 | 0
Přírůstek | km |  | 0 | 0 | 0 | 0 | 0 | 0 | 0
Přírůstek | % |  | 0 | 0 | 0 | 0 | 0 | 0 | 0
Celková délka rek. kanalizace | km | 0 | 0 | 0 | 0 | 0 | 0 | 0 | 0
Přírůstek | km |  | 0 | 0 | 0 | 0 | 0 | 0 | 0
Přírůstek | % |  | 0 | 0 | 0 | 0 | 0 | 0 | 0
Produkce zněčištění
BSK5 | t/rok | 29.9322 | 29.7366 | 29.7121 | 29.62 | 29.4448 | 29.2258 | 29.0068 | 28.7878
NL | t/rok | 27.4378 | 27.2585 | 27.2361 | 27.1517 | 26.9911 | 26.7904 | 26.5896 | 26.3889
CHSK | t/rok | 55.4369 | 55.0748 | 55.0296 | 54.8601 | 54.5389 | 54.1374 | 53.7359 | 53.3344
Odstranění znečištění
BSK5 | t/rok | 28.9392 | 28.7498 | 28.7262 | 28.4185 | 28.2497 | 28.0388 | 27.8278 | 27.6168
NL | t/rok | 26.3345 | 26.1621 | 26.1406 | 25.7863 | 25.633 | 25.4414 | 25.2498 | 25.0582
CHSK | t/rok | 51.5751 | 51.2376 | 51.1954 | 50.7639 | 50.4646 | 50.0905 | 49.7164 | 49.3423
Celkové investiční náklady ročně | mil. Kč | 0 | 0 | 0 | 13.5592 | 0 | 0 | 0 | 0
Celkové investiční náklady součtově | mil. Kč | 0 | 0 | 0 | 13.5592 | 13.5592 | 13.5592 | 13.5592 | 13.5592

## tab.IX
Kraj : Jihomoravský |  |  |  |  | Provozní skupina : |  | CZ0647.6220.0623.01 - Šatov
Tab. IX - KANALIZACE - REKAPITULACE VSTUPNÍCH ÚDAJŮ
CZ0647.6220.0623.01 - Šatov
(číslo a název obce)
| jedn. | 2017 | 2020 | 2025 | 2030 | 2035 | 2040 | 2045 | 2050
Počet trvale bydl.obyvatel | os. | 1108 | 1100 | 1099 | 1095 | 1087 | 1077 | 1067 | 1057
Počet osob s ČOP | os. | 210 | 210 | 210 | 210 | 210 | 210 | 210 | 210
ODKANALIZOVÁNÍ OBCE
Rozsah odkanalizování | - | 2017: celá obec
Typ kanalizace | - | 2017: splašková kanalizace
Počet obyv.napoj.na kanal.
- trvale bydlící | os. | 1108 | 1100 | 1099 | 1095 | 1087 | 1077 | 1067 | 1057
- počet osob s ČOP | os. | 210 | 210 | 210 | 210 | 210 | 210 | 210 | 210
Počet obyv.nenapoj.na kanal.
- trvale bydlící | os. | 0 | 0 | 0 | 0 | 0 | 0 | 0 | 0
- počet osob s ČOP | os. | 0 | 0 | 0 | 0 | 0 | 0 | 0 | 0
LIKVIDACE ODPADNÍCH VOD
Počet obyv.napoj.na ČOV
- trvale bydlící | os. | 1108 | 1100 | 1099 | 1095 | 1087 | 1077 | 1067 | 1057
- počet osob s ČOP | os. | 210 | 210 | 210 | 210 | 210 | 210 | 210 | 210
Počet obyv.napoj.na septiky
- trvale bydlící | os. | 0 | 0 | 0 | 0 | 0 | 0 | 0 | 0
- počet osob s ČOP | os. | 0 | 0 | 0 | 0 | 0 | 0 | 0 | 0
Počet obyv.s odvoz OV
- trvale bydlící | os. | 0 | 0 | 0 | 0 | 0 | 0 | 0 | 0
- počet osob s ČOP | os. | 0 | 0 | 0 | 0 | 0 | 0 | 0 | 0
Průmysl,zemědelství,vybavenost | - | 2017: vybavenost
Způsob likvidace | - | obecní ČOV | obecní ČOV | obecní ČOV | obecní ČOV | obecní ČOV | obecní ČOV | obecní ČOV | obecní ČOV
Množství odp.vod | m3/d | 26.36 | 26.2 | 26.18 | 26.1452 | 26.1452 | 26.1452 | 26.1452 | 26.1452
BSK5 | kg/d | 9.226 | 9.17 | 9.163 | 9.1508 | 9.1508 | 9.1508 | 9.1508 | 9.1508
NL | kg/d | 8.4572 | 8.4058 | 8.3994 | 8.3883 | 8.3883 | 8.3883 | 8.3883 | 8.3883
CHSK | kg/d | 18.452 | 18.34 | 18.326 | 18.3016 | 18.3016 | 18.3016 | 18.3016 | 18.3016
N-celk | kg/d | 1.6914 | 1.6812 | 1.6799 | 1.6777 | 1.6777 | 1.6777 | 1.6777 | 1.6777
N-NH4 | kg/d | 0.79959 | 0.79473 | 0.79413 | 0.79307 | 0.79307 | 0.79307 | 0.79307 | 0.79307
N-NO3 | kg/d | 0.15377 | 0.15283 | 0.15272 | 0.15251 | 0.15251 | 0.15251 | 0.15251 | 0.15251
P-celk | kg/d | 0.38442 | 0.38208 | 0.38179 | 0.38128 | 0.38128 | 0.38128 | 0.38128 | 0.38128
Počet ČOV | ks | bar: 2017 to 2050
Kapacita ČOV | m3/d | 322 | 322 | 322 | 280 | 280 | 280 | 280 | 280
Počet čerpacích stanic | ks | 3 | 3 | 3 | 3 | 3 | 3 | 3 | 3
Délka kanal.sítě | km | 7.366 | 7.366 | 7.366 | 7.366 | 7.366 | 7.366 | 7.366 | 7.366
Počet kanal.přípojek | ks | 341 | 341 | 341 | 341 | 341 | 341 | 341 | 341
Jímky a septiky | ks | 0 | 0 | 0 | 0 | 0 | 0 | 0 | 0
Mikročistírny | ks | 0 | 0 | 0 | 0 | 0 | 0 | 0 | 0
Vysvětlivka : Počet osob s ČOP = Počet osob s časově omezeným pobytem
|  | 127.581 | 128.2261 | 128.3873 | 128.5486 | 128.7099 | 128.8711 | 129.0324 | 129.1937

## tab.X
Kraj : Jihomoravský | [5 empty] | Provozní skupina: CZ0647.6220.0623.01 - Šatov
Tab. X - KANALIZACE - BILANCE ODPADNÍCH VOD A ZNEČIŠTĚNÍ
CZ0647.6220.0623.01 - Šatov
(číslo a název obce)
| jedn. | 2017 | 2020 | 2025 | 2030 | 2035 | 2040 | 2045 | 2050
CELKOVÁ PRODUKCE
odpadních vod | m3/d | 151.146 | 150.186 | 150.066 | 149.6312 | 148.8312 | 147.8312 | 146.8312 | 145.8312
BSK5 | kg/d | 82.006 | 81.47 | 81.403 | 81.1508 | 80.6708 | 80.0708 | 79.4708 | 78.8708
NL | kg/d | 75.1722 | 74.6808 | 74.6194 | 74.3883 | 73.9483 | 73.3983 | 72.8483 | 72.2983
CHSK | kg/d | 151.882 | 150.89 | 150.766 | 150.3016 | 149.4216 | 148.3216 | 147.2216 | 146.1216
Počet EO | os. | 1366.7667 | 1357.8333 | 1356.7167 | 1352.5137 | 1344.5137 | 1334.5137 | 1324.5137 | 1314.5137
odp.vod likv. na ČOV | m3/d | 151.146 | 150.186 | 150.066 | 149.6312 | 148.8312 | 147.8312 | 146.8312 | 145.8312
odp.vod likv. v septicích | m3/d | 0 | 0 | 0 | 0 | 0 | 0 | 0 | 0
odp.vod likv. jiným způsobem | m3/d | 0 | 0 | 0 | 0 | 0 | 0 | 0 | 0
PŘÍSUN ODP. VOD Z JINÝCH LOKALIT
množství odpadních vod | m3/d | 46.8431 | 46.6431 | 46.8761 | 46.7761 | 46.4761 | 46.1761 | 45.8761 | 45.5761
BSK5 | kg/d | 25.2623 | 25.1423 | 25.2323 | 25.1723 | 24.9923 | 24.8123 | 24.6323 | 24.4523
NL | kg/d | 23.1571 | 23.0471 | 23.1296 | 23.0746 | 22.9096 | 22.7446 | 22.5796 | 22.4146
CHSK | kg/d | 46.9197 | 46.6997 | 46.8647 | 46.7547 | 46.4247 | 46.0947 | 45.7647 | 45.4347
ODVEDENÍ ODP. VOD NA JINÉ LOKALITY
množství odpadních vod | m3/d | 0 | 0 | 0 | 0 | 0 | 0 | 0 | 0
BSK5 | kg/d | 0 | 0 | 0 | 0 | 0 | 0 | 0 | 0
NL | kg/d | 0 | 0 | 0 | 0 | 0 | 0 | 0 | 0
CHSK | kg/d | 0 | 0 | 0 | 0 | 0 | 0 | 0 | 0
PŘÍTOK NA ČOV
množství odpadních vod | m3/d | 197.9891 | 196.8291 | 196.9421 | 196.4073 | 195.3073 | 194.0073 | 192.7073 | 191.4073
BSK5 | kg/d | 107.2683 | 106.6123 | 106.6353 | 106.3232 | 105.6632 | 104.8832 | 104.1032 | 103.3232
NL | kg/d | 98.3293 | 97.728 | 97.7491 | 97.4629 | 96.8579 | 96.1429 | 95.4279 | 94.7129
CHSK | kg/d | 198.8017 | 197.5897 | 197.6307 | 197.0563 | 195.8463 | 194.4163 | 192.9863 | 191.5563
Počet EO | os | 1787.8055 | 1776.8721 | 1777.2555 | 1772.0525 | 1761.0525 | 1748.0525 | 1735.0525 | 1722.0525
Typ ČOV | - | 18 | 18 | 18 | 18 | 18 | 18 | 18 | 18
Dočištění - snížení BSK5 | - | ne | ne | ne | ano | ano | ano | ano | ano
Denitrifikace | - | ano | ano | ano | ano | ano | ano | ano | ano
Odstraňování fosforu | - | ano | ano | ano | ano | ano | ano | ano | ano
množství odpadních vod | m3/d | 197.9891 | 196.8291 | 196.9421 | 196.4073 | 195.3073 | 194.0073 | 192.7073 | 191.4073
ODSTRANĚNÉ ZNEČIŠTĚNÍ
BSK5 | kg/d | 103.7045 | 103.0694 | 103.0904 | 102.0022 | 101.3664 | 100.615 | 99.8636 | 99.1122
NL | kg/d | 94.3695 | 93.7914 | 93.8102 | 92.5527 | 91.9752 | 91.2927 | 90.6102 | 89.9277
CHSK | kg/d | 184.9424 | 183.8116 | 183.8447 | 182.3258 | 181.1983 | 179.8658 | 178.5333 | 177.2008
ZBYTKOVÉ ZNEČIŠTĚNÍ
BSK5 | kg/d | 3.5638 | 3.5429 | 3.545 | 4.321 | 4.2968 | 4.2682 | 4.2396 | 4.211
NL | kg/d | 3.9598 | 3.9366 | 3.9388 | 4.9102 | 4.8827 | 4.8502 | 4.8177 | 4.7852
CHSK | kg/d | 13.8592 | 13.778 | 13.7859 | 14.7305 | 14.648 | 14.5505 | 14.453 | 14.3555
Produkce kalů | m3/r | 1261.7384 | 1254.0111 | 1254.2662 | 1241.0266 | 1233.2911 | 1224.149 | 1215.007 | 1205.865
Způsob likvidace kalů | - | 6 | 6 | 6 | 0 | 0 | 0 | 0 | 0
Množství kalu po odvodnění | m3/r | 302.8172 | 300.9627 | 301.0239 | 297.8464 | 295.9899 | 293.7958 | 291.6017 | 289.4076
Typ čistírny odpadních vod: |  | 2030: Způsoby likvidace kalů:
0 - neurčeno |  | 2017: 10 - aktivační s nitrifikací; 2030: 0 - neurčeno
1 - septik |  | 2017: 11 - aktivační s denitrif. a nitrif.; 2030: 1 - přímá aplikace na zemědělské a lesní půdě
2 - septik s dočištěním |  | 2017: 12 - čist. s biologickými filtry; 2030: 2 - kompostování
3 - domovní mikročistírna - disky |  | 2017: 13 - aktivační čistírna a rybník; 2030: 3 - skládkování
4 - domovní mikročistírna - filtry |  | 2017: 14 - aktiv. č. s nitrif. a rybník; 2030: 4 - spalování
5 - kořenová čistírna |  | 2017: 15 - aktiv. č. s nitr. a mikrosíty; 2030: 5 - rekultivace
6 - stabilizační nádrž |  | 2017: 16 - aktivač. č. a rycholfiltrace; 2030: 6 - převoz do jiné ČOV ke zpracování
7 - čistírna s biokontaktory |  | 2017: 17 - č. s nitrif. a srážením P; 2030: 101 - přímá aplikace na zemědělské a lesní půdě + kompostování
8 - malá aktiv. čistírna s nitrifikací |  | 2017: 18 - č. s denitrif. + nitr. + sráž. P; 2030: 102 - přímá aplikace na zemědělské a lesní půdě + skládkování
9 - aktivační čistírna |  | 2017: 19 - č. s denit., nitr., sráž. P, filtr.; 2030: 103 - kompostování + spalování
104 - skládkování + převoz do jiné ČOV
105 - přímá aplikace na zem. a les. půdě + kompostování + převoz do jiné ČOV
106 - kompostování + skládkování + rekultivace

## tab.XII
Plán rozvoje pro kraj : Jihomoravský |  |  |  | Provozní skupina : |  | CZ0647.6220.0623.01-Šatov
Tab. XII - TECHNICKÉ A FINANČNÍ ÚDAJE KANALIZACÍ
CZ0647.6220.0623.01-Šatov
(číslo a název obce)
ID | K | H l a v n í o b j e k t y |  |  |  | stávající objekty |  |  | rekonstrukce |  | nové stavby
|  | 1 čistírny odpadních vod |  |  |  | DHM | rok uved. | posl. rekon. | DHM | rok zaháj. | DHM | rok zaháj.
|  | název | typ ČOV |  | kap. m3/d | mil. Kč | do provozu | /rok zrušení | mil.Kč | /ukončení | mil. Kč | /ukončení
C.S |  | ČOV Šatov | čistírna s denitrifikací + nitrifikací + srážením P |  | 322 | 14.801 | 1989 | 1989
C.R |  | ČOV Šatov | čistírna s denitrifikací + nitrifikací + srážením P |  | 280 |  |  |  | 13.5592 | 2028/2028
2 biologický rybník
|  |  | plocha (ha) |  | kap. EO
3 kanalizační síť
|  |  |  | DN(mm) | délka(km)
K.S |  | KS Šatov |  | < 100 | 7.283 |  | 1989 | 2015
4 výtlačné řady
|  |  |  | DN(mm) | délka(km)
V.S |  | Výtlak Šatov |  | < 100 | 0.083
5 čerpací stanice
|  |  |  | Qkap(l/s) | h(m)
S.S |  | ČS 1 |  | 0 | 0
S.S |  | ČS 2 |  | 0 | 0
S.S |  | ČS 3 |  | 0 | 0
6 kanalizační přípojky
|  |  |  | počet | délka(km)
S.S |  | přípojky Šatov |  | 341 | 2.728 |  | 1989 | 2015
7 jímky
|  |  | typ |  | počet ks
|  | SOUČET |  |  |  | 14.801 |  |  | 13.5592 |  | 0