## tab.VI
Plán rozvoje pro kraj : Jihomoravský
Tab. VI - KANALIZACE - ZÁKLADNÍ ÚDAJE
CZ0647.6220.0624.01 - Štítary
(provozní skupina)
| jednotky | 2017 | 2020 | 2025 | 2030 | 2035 | 2040 | 2045 | 2050
Celkový počet obyvatel | os. | 1903 | 1899 | 1898 | 1895 | 1891 | 1886 | 1880 | 1874
Odkanalizování
Počet obyv. napoj na kanalizaci | os. | 1873 | 1869 | 1868 | 1865 | 1861 | 1856 | 1850 | 1844
Počet obyv. napoj na kanalizaci | % | 98.4235 | 98.4202 | 98.4194 | 98.4169 | 98.4135 | 98.4093 | 98.4043 | 98.3991
Přírůstek | os |  | -4 | -1 | -3 | -4 | -5 | -6 | -6
Čištění odpadních vod
Počet obyv. napoj ČOV | os. | 1873 | 1869 | 1868 | 1865 | 1861 | 1856 | 1850 | 1844
Počet obyv. napoj ČOV | % | 98.4235 | 98.4202 | 98.4194 | 98.4169 | 98.4135 | 98.4093 | 98.4043 | 98.3991
Počet obyv. se svozem na ČOV | os. | 30 | 30 | 30 | 30 | 30 | 30 | 30 | 30
Počet obyv. se svozem na ČOV | % | 1.5765 | 1.5798 | 1.5806 | 1.5831 | 1.5865 | 1.5907 | 1.5957 | 1.6009
Celková produkce odp. vod | mil. m3/rok | 0.072864 | 0.072718 | 0.072681 | 0.072572 | 0.072426 | 0.072243 | 0.072024 | 0.071805
Odpad. vody čištěné na ČOV | mil. m3/rok | 0.072645 | 0.072499 | 0.072462 | 0.072353 | 0.072207 | 0.072024 | 0.071805 | 0.071586
Odpad. vody čištěné na ČOV | % | 99.6994 | 99.6988 | 99.6987 | 99.6982 | 99.6976 | 99.6969 | 99.6959 | 99.695
Přírustek odp. vody čištěné na ČOV | mil. m3/rok |  | -0.000146 | -3.65e-05 | -0.0001095 | -0.000146 | -0.0001825 | -0.000219 | -0.000219
Přírustek odp. vody čištěné na ČOV | % |  | -0.20138 | -0.050371 | -0.15134 | -0.2022 | -0.25339 | -0.30499 | -0.30592
Odpad. vody čištěné v septicích | mil. m3/rok | 0 | 0 | 0 | 0 | 0 | 0 | 0 | 0
Odpad. vody čištěné v septicích | % | 0 | 0 | 0 | 0 | 0 | 0 | 0 | 0
Odpad. vody nečištěné | tis. m3/rok | 0.219 | 0.219 | 0.219 | 0.219 | 0.219 | 0.219 | 0.219 | 0.219
Odpad. vody nečištěné | % | 0.30056 | 0.30116 | 0.30132 | 0.30177 | 0.30238 | 0.30314 | 0.30406 | 0.30499
Počet ČOV | ks | bar: 2017 to 2050
Celková kapacita ČOV | m3/d | 442.3 | 442.3 | 671.5 | 671.5 | 671.5 | 671.5 | 671.5 | 671.5
Přírůstek | m3/d |  | 0 | 229.2 | 0 | 0 | 0 | 0 | 0
Přebytek kapacity | m3/d | 442.3 | 442.3 | 671.5 | 671.5 | 671.5 | 671.5 | 671.5 | 671.5
Nedostatek kapacity | m3/d
Celková délka nové kanalizace | km | 0 | 0 | 0 | 0 | 0 | 0 | 0 | 0
Přírůstek | km |  | 0 | 0 | 0 | 0 | 0 | 0 | 0
Přírůstek | % |  | 0 | 0 | 0 | 0 | 0 | 0 | 0
Celková délka rek. kanalizace | km | 0 | 0 | 0 | 0 | 0 | 0 | 0 | 0
Přírůstek | km |  | 0 | 0 | 0 | 0 | 0 | 0 | 0
Přírůstek | % |  | 0 | 0 | 0 | 0 | 0 | 0 | 0
Produkce zněčištění
BSK5 | t/rok | 34.3271 | 34.2395 | 34.2176 | 34.1519 | 34.0643 | 33.9548 | 33.8234 | 33.692
NL | t/rok | 31.4665 | 31.3862 | 31.3661 | 31.3059 | 31.2256 | 31.1252 | 31.0048 | 30.8843
CHSK | t/rok | 64.0716 | 63.911 | 63.8709 | 63.7504 | 63.5898 | 63.3891 | 63.1482 | 62.9073
Odstranění znečištění
BSK5 | t/rok | 32.8552 | 32.7703 | 32.749 | 32.6853 | 32.6003 | 32.4941 | 32.3667 | 32.2392
NL | t/rok | 29.8631 | 29.7857 | 29.7663 | 29.7083 | 29.6309 | 29.5342 | 29.4181 | 29.302
CHSK | t/rok | 58.6854 | 58.535 | 58.4974 | 58.3846 | 58.2342 | 58.0463 | 57.8207 | 57.5951
Celkové investiční náklady ročně | mil. Kč | 0 | 0 | 24.1982 | 0 | 0 | 0 | 0 | 0
Celkové investiční náklady součtově | mil. Kč | 0 | 0 | 24.1982 | 24.1982 | 24.1982 | 24.1982 | 24.1982 | 24.1982

## tab.IX
Kraj : Jihomoravský |  |  |  |  | Provozní skupina : |  | CZ0647.6220.0624.01 - Štítary
Tab. IX - KANALIZACE - REKAPITULACE VSTUPNÍCH ÚDAJŮ
CZ0647.6220.0624.01 - Štítary
(číslo a název obce)
| jedn. | 2017 | 2020 | 2025 | 2030 | 2035 | 2040 | 2045 | 2050
Počet trvale bydl.obyvatel | os. | 623 | 619 | 618 | 615 | 611 | 606 | 600 | 594
Počet osob s ČOP | os. | 1280 | 1280 | 1280 | 1280 | 1280 | 1280 | 1280 | 1280
ODKANALIZOVÁNÍ OBCE
Rozsah odkanalizování | - | 2017: celá obec
Typ kanalizace | - | 2017: splašková kanalizace
Počet obyv.napoj.na kanal.
- trvale bydlící | os. | 623 | 619 | 618 | 615 | 611 | 606 | 600 | 594
- počet osob s ČOP | os. | 1250 | 1250 | 1250 | 1250 | 1250 | 1250 | 1250 | 1250
Počet obyv.nenapoj.na kanal.
- trvale bydlící | os. | 0 | 0 | 0 | 0 | 0 | 0 | 0 | 0
- počet osob s ČOP | os. | 30 | 30 | 30 | 30 | 30 | 30 | 30 | 30
LIKVIDACE ODPADNÍCH VOD
Počet obyv.napoj.na ČOV
- trvale bydlící | os. | 623 | 619 | 618 | 615 | 611 | 606 | 600 | 594
- počet osob s ČOP | os. | 1250 | 1250 | 1250 | 1250 | 1250 | 1250 | 1250 | 1250
Počet obyv.napoj.na septiky
- trvale bydlící | os. | 0 | 0 | 0 | 0 | 0 | 0 | 0 | 0
- počet osob s ČOP | os. | 0 | 0 | 0 | 0 | 0 | 0 | 0 | 0
Počet obyv.s odvoz OV
- trvale bydlící | os. | 0 | 0 | 0 | 0 | 0 | 0 | 0 | 0
- počet osob s ČOP | os. | 30 | 30 | 30 | 30 | 30 | 30 | 30 | 30
Průmysl,zemědelství,vybavenost | - | 2017: vybavenost
Způsob likvidace | - | obecní ČOV | obecní ČOV | obecní ČOV | obecní ČOV | obecní ČOV | obecní ČOV | obecní ČOV | obecní ČOV
Množství odp.vod | m3/d | 53.4767 | 53.4767 | 53.4767 | 53.4767 | 53.4767 | 53.4767 | 53.4767 | 53.4767
BSK5 | kg/d | 18.7168 | 18.7168 | 18.7168 | 18.7168 | 18.7168 | 18.7168 | 18.7168 | 18.7168
NL | kg/d | 17.1571 | 17.1571 | 17.1571 | 17.1571 | 17.1571 | 17.1571 | 17.1571 | 17.1571
CHSK | kg/d | 37.4337 | 37.4337 | 37.4337 | 37.4337 | 37.4337 | 37.4337 | 37.4337 | 37.4337
N-celk | kg/d | 3.4314 | 3.4314 | 3.4314 | 3.4314 | 3.4314 | 3.4314 | 3.4314 | 3.4314
N-NH4 | kg/d | 1.6221 | 1.6221 | 1.6221 | 1.6221 | 1.6221 | 1.6221 | 1.6221 | 1.6221
N-NO3 | kg/d | 0.31195 | 0.31195 | 0.31195 | 0.31195 | 0.31195 | 0.31195 | 0.31195 | 0.31195
P-celk | kg/d | 0.77987 | 0.77987 | 0.77987 | 0.77987 | 0.77987 | 0.77987 | 0.77987 | 0.77987
Počet ČOV | ks | bar: 2017 to 2050
Kapacita ČOV | m3/d | 442.3 | 442.3 | 671.5 | 671.5 | 671.5 | 671.5 | 671.5 | 671.5
Počet čerpacích stanic | ks | 4 | 4 | 4 | 4 | 4 | 4 | 4 | 4
Délka kanal.sítě | km | 8.523 | 8.523 | 8.523 | 8.523 | 8.523 | 8.523 | 8.523 | 8.523
Počet kanal.přípojek | ks | 231 | 231 | 231 | 231 | 231 | 231 | 231 | 231
Jímky a septiky | ks | 0 | 0 | 0 | 0 | 0 | 0 | 0 | 0
Mikročistírny | ks | 0 | 0 | 0 | 0 | 0 | 0 | 0 | 0
Vysvětlivka : Počet osob s ČOP = Počet osob s časově omezeným pobytem
|  | 127.581 | 128.2261 | 128.3873 | 128.5486 | 128.7099 | 128.8711 | 129.0324 | 129.1937

## tab.X
Kraj : Jihomoravský | [5 empty] | Provozní skupina: CZ0647.6220.0624.01 - Štítary
Tab. X - KANALIZACE - BILANCE ODPADNÍCH VOD A ZNEČIŠTĚNÍ
CZ0647.6220.0624.01 - Štítary
(číslo a název obce)
| jedn. | 2017 | 2020 | 2025 | 2030 | 2035 | 2040 | 2045 | 2050
CELKOVÁ PRODUKCE
odpadních vod | m3/d | 199.6267 | 199.2267 | 199.1267 | 198.8267 | 198.4267 | 197.9267 | 197.3267 | 196.7267
BSK5 | kg/d | 94.0468 | 93.8068 | 93.7468 | 93.5668 | 93.3268 | 93.0268 | 92.6668 | 92.3068
NL | kg/d | 86.2096 | 85.9896 | 85.9346 | 85.7696 | 85.5496 | 85.2746 | 84.9446 | 84.6146
CHSK | kg/d | 175.5387 | 175.0987 | 174.9887 | 174.6587 | 174.2187 | 173.6687 | 173.0087 | 172.3487
Počet EO | os. | 1567.4475 | 1563.4475 | 1562.4475 | 1559.4475 | 1555.4475 | 1550.4475 | 1544.4475 | 1538.4475
odp.vod likv. na ČOV | m3/d | 199.0267 | 198.6267 | 198.5267 | 198.2267 | 197.8267 | 197.3267 | 196.7267 | 196.1267
odp.vod likv. v septicích | m3/d | 0 | 0 | 0 | 0 | 0 | 0 | 0 | 0
odp.vod likv. jiným způsobem | m3/d | 0.6 | 0.6 | 0.6 | 0.6 | 0.6 | 0.6 | 0.6 | 0.6
PŘÍSUN ODP. VOD Z JINÝCH LOKALIT
množství odpadních vod | m3/d | 114.9932 | 114.2732 | 114.1532 | 114.7732 | 114.0532 | 113.0932 | 112.1332 | 111.1732
BSK5 | kg/d | 65.125 | 64.709 | 64.642 | 65.027 | 64.611 | 64.054 | 63.504 | 62.954
NL | kg/d | 59.6979 | 59.3166 | 59.2552 | 59.6081 | 59.2268 | 58.7162 | 58.212 | 57.7078
CHSK | kg/d | 120.93 | 120.158 | 120.034 | 120.734 | 119.962 | 118.928 | 117.908 | 116.888
ODVEDENÍ ODP. VOD NA JINÉ LOKALITY
množství odpadních vod | m3/d | 0 | 0 | 0 | 0 | 0 | 0 | 0 | 0
BSK5 | kg/d | 0 | 0 | 0 | 0 | 0 | 0 | 0 | 0
NL | kg/d | 0 | 0 | 0 | 0 | 0 | 0 | 0 | 0
CHSK | kg/d | 0 | 0 | 0 | 0 | 0 | 0 | 0 | 0
PŘÍTOK NA ČOV
množství odpadních vod | m3/d | 314.0199 | 312.8999 | 312.6799 | 312.9999 | 311.8799 | 310.4199 | 308.8599 | 307.2999
BSK5 | kg/d | 158.7218 | 158.0658 | 157.9388 | 158.1438 | 157.4878 | 156.6308 | 155.7208 | 154.8108
NL | kg/d | 145.495 | 144.8937 | 144.7773 | 144.9652 | 144.3639 | 143.5783 | 142.7441 | 141.9099
CHSK | kg/d | 295.6437 | 294.4317 | 294.1977 | 294.5677 | 293.3557 | 291.7717 | 290.0917 | 288.4117
Počet EO | os | 2645.3642 | 2634.4308 | 2632.3142 | 2635.7308 | 2624.7975 | 2610.5142 | 2595.3475 | 2580.1808
Typ ČOV | - | 18 | 18 | 19 | 19 | 19 | 19 | 19 | 19
Dočištění - snížení BSK5 | - | ne | ne | ano | ano | ano | ano | ano | ano
Denitrifikace | - | ano | ano | ano | ano | ano | ano | ano | ano
Odstraňování fosforu | - | ano | ano | ano | ano | ano | ano | ano | ano
množství odpadních vod | m3/d | 314.0199 | 312.8999 | 312.6799 | 312.9999 | 311.8799 | 310.4199 | 308.8599 | 307.2999
ODSTRANĚNÉ ZNEČIŠTĚNÍ
BSK5 | kg/d | 153.0695 | 152.4337 | 152.3106 | 152.5099 | 151.874 | 151.0433 | 150.1614 | 149.2795
NL | kg/d | 139.2146 | 138.6357 | 138.5237 | 138.7052 | 138.1263 | 137.3699 | 136.5669 | 135.7639
CHSK | kg/d | 273.6623 | 272.5287 | 272.3101 | 272.6577 | 271.5241 | 270.0423 | 268.4715 | 266.9007
ZBYTKOVÉ ZNEČIŠTĚNÍ
BSK5 | kg/d | 5.6524 | 5.6322 | 5.6282 | 5.634 | 5.6138 | 5.5876 | 5.5595 | 5.5314
NL | kg/d | 6.2804 | 6.258 | 6.2536 | 6.26 | 6.2376 | 6.2084 | 6.1772 | 6.146
CHSK | kg/d | 21.9814 | 21.903 | 21.8876 | 21.91 | 21.8316 | 21.7294 | 21.6202 | 21.511
Produkce kalů | m3/r | 1862.3455 | 1854.6094 | 1853.1124 | 1855.5365 | 1847.8005 | 1837.6934 | 1826.9633 | 1816.2333
Způsob likvidace kalů | - | 6 | 6 | 0 | 0 | 0 | 0 | 0 | 0
Množství kalu po odvodnění | m3/r | 446.9629 | 445.1063 | 444.747 | 445.3288 | 443.4721 | 441.0464 | 438.4712 | 435.896
Typ čistírny odpadních vod: |  | 2030: Způsoby likvidace kalů:
0 - neurčeno |  | 2017: 10 - aktivační s nitrifikací; 2030: 0 - neurčeno
1 - septik |  | 2017: 11 - aktivační s denitrif. a nitrif.; 2030: 1 - přímá aplikace na zemědělské a lesní půdě
2 - septik s dočištěním |  | 2017: 12 - čist. s biologickými filtry; 2030: 2 - kompostování
3 - domovní mikročistírna - disky |  | 2017: 13 - aktivační čistírna a rybník; 2030: 3 - skládkování
4 - domovní mikročistírna - filtry |  | 2017: 14 - aktiv. č. s nitrif. a rybník; 2030: 4 - spalování
5 - kořenová čistírna |  | 2017: 15 - aktiv. č. s nitr. a mikrosíty; 2030: 5 - rekultivace
6 - stabilizační nádrž |  | 2017: 16 - aktivač. č. a rycholfiltrace; 2030: 6 - převoz do jiné ČOV ke zpracování
7 - čistírna s biokontaktory |  | 2017: 17 - č. s nitrif. a srážením P; 2030: 101 - přímá aplikace na zemědělské a lesní půdě + kompostování
8 - malá aktiv. čistírna s nitrifikací |  | 2017: 18 - č. s denitrif. + nitr. + sráž. P; 2030: 102 - přímá aplikace na zemědělské a lesní půdě + skládkování
9 - aktivační čistírna |  | 2017: 19 - č. s denit., nitr., sráž. P, filtr.; 2030: 103 - kompostování + spalování
104 - skládkování + převoz do jiné ČOV
105 - přímá aplikace na zem. a les. půdě + kompostování + převoz do jiné ČOV
106 - kompostování + skládkování + rekultivace

## tab.XII
Plán rozvoje pro kraj : Jihomoravský |  |  |  | Provozní skupina : |  | CZ0647.6220.0624.01-Štítary
Tab. XII - TECHNICKÉ A FINANČNÍ ÚDAJE KANALIZACÍ
CZ0647.6220.0624.01-Štítary
(číslo a název obce)
ID | K | H l a v n í o b j e k t y |  |  |  | stávající objekty |  |  | rekonstrukce |  | nové stavby
|  | 1 čistírny odpadních vod |  |  |  | DHM | rok uved. | posl. rekon. | DHM | rok zaháj. | DHM | rok zaháj.
|  | název | typ ČOV |  | kap. m3/d | mil. Kč | do provozu | /rok zrušení | mil.Kč | /ukončení | mil. Kč | /ukončení
C.S |  | ČOV Štítary | čistírna s denitrifikací + nitrifikací + srážením P |  | 442.3 | 21.87 | 1993 | 1993
C.R |  | ČOV Štítary | čistírna s denitrifikací + nitrifikací + srážením P + filtry |  | 671.5 |  |  |  | 24.1982 | 2024/2024
2 biologický rybník
|  |  | plocha (ha) |  | kap. EO
3 kanalizační síť
|  |  |  | DN(mm) | délka(km)
K.S |  | KS Štítary |  | < 100 | 7.213 |  | 1992 | 2012
K.S |  | KS Štítary |  | 101 - 300 | 0.002 |  | 1992 | 2012
4 výtlačné řady
|  |  |  | DN(mm) | délka(km)
V.S |  | Výtlak Štítary |  | < 100 | 1.308 |  |  | 2012
5 čerpací stanice
|  |  |  | Qkap(l/s) | h(m)
S.S |  | ČS 1 |  | 0 | 0
S.S |  | ČS 2 |  | 0 | 0 |  |  | 2016
S.S |  | ČS 3 |  | 0 | 0 |  |  | 2016
S.S |  | ČS 4 |  | 7.7 | 0 |  | 2012 | 2016
6 kanalizační přípojky
|  |  |  | počet | délka(km)
S.S |  | přípojky Štítary |  | 231 | 1.848 |  | 1992 | 2012
7 jímky
|  |  | typ |  | počet ks
|  | SOUČET |  |  |  | 21.87 |  |  | 24.1982 |  | 0