## tab.VI
Plán rozvoje pro kraj : Jihomoravský
Tab. VI - KANALIZACE - ZÁKLADNÍ ÚDAJE
CZ0647.6220.0625.01 - Šumná
(provozní skupina)
| jednotky | 2017 | 2020 | 2025 | 2030 | 2035 | 2040 | 2045 | 2050
Celkový počet obyvatel | os. | 695 | 691 | 690 | 687 | 683 | 678 | 672 | 666
Odkanalizování
Počet obyv. napoj na kanalizaci | os. | 682 | 678 | 677 | 684 | 680 | 675 | 669 | 663
Počet obyv. napoj na kanalizaci | % | 98.1295 | 98.1187 | 98.1159 | 99.5633 | 99.5608 | 99.5575 | 99.5536 | 99.5495
Přírůstek | os |  | -4 | -1 | 7 | -4 | -5 | -6 | -6
Čištění odpadních vod
Počet obyv. napoj ČOV | os. | 682 | 678 | 677 | 684 | 680 | 675 | 669 | 663
Počet obyv. napoj ČOV | % | 98.1295 | 98.1187 | 98.1159 | 99.5633 | 99.5608 | 99.5575 | 99.5536 | 99.5495
Počet obyv. se svozem na ČOV | os. | 13 | 13 | 13 | 3 | 3 | 3 | 3 | 3
Počet obyv. se svozem na ČOV | % | 1.8705 | 1.8813 | 1.8841 | 0.43668 | 0.43924 | 0.44248 | 0.44643 | 0.45045
Celková produkce odp. vod | mil. m3/rok | 0.029427 | 0.029252 | 0.029208 | 0.02915 | 0.028974 | 0.028755 | 0.028493 | 0.02823
Odpad. vody čištěné na ČOV | mil. m3/rok | 0.029113 | 0.028938 | 0.028894 | 0.029128 | 0.028953 | 0.028734 | 0.028471 | 0.028208
Odpad. vody čištěné na ČOV | % | 98.9333 | 98.9269 | 98.9253 | 99.9249 | 99.9244 | 99.9238 | 99.9231 | 99.9224
Přírustek odp. vody čištěné na ČOV | mil. m3/rok |  | -0.0001752 | -4.38e-05 | 0.0002336 | -0.0001752 | -0.000219 | -0.0002628 | -0.0002628
Přírustek odp. vody čištěné na ČOV | % |  | -0.60543 | -0.15159 | 0.80198 | -0.60513 | -0.76218 | -0.92305 | -0.93165
Odpad. vody čištěné v septicích | mil. m3/rok | 0 | 0 | 0 | 0 | 0 | 0 | 0 | 0
Odpad. vody čištěné v septicích | % | 0 | 0 | 0 | 0 | 0 | 0 | 0 | 0
Odpad. vody nečištěné | tis. m3/rok | 0.3139 | 0.3139 | 0.3139 | 0.0219 | 0.0219 | 0.0219 | 0.0219 | 0.0219
Odpad. vody nečištěné | % | 1.0667 | 1.0731 | 1.0747 | 0.07513 | 0.075584 | 0.07616 | 0.076862 | 0.077578
Počet ČOV | ks | 0 | 0 | 0 | 0 | 0 | 0 | 0 | 0
Celková kapacita ČOV | m3/d | 0 | 0 | 0 | 0 | 0 | 0 | 0 | 0
Přírůstek | m3/d |  | 0 | 0 | 0 | 0 | 0 | 0 | 0
Přebytek kapacity | m3/d
Nedostatek kapacity | m3/d | 0 | 0 | 0 | 0 | 0 | 0 | 0 | 0
Celková délka nové kanalizace | km | 0 | 0 | 0 | 0.14 | 0.14 | 0.14 | 0.14 | 0.14
Přírůstek | km |  | 0 | 0 | 0.14 | 0 | 0 | 0 | 0
Přírůstek | % |  | 0 | 0 | 3.316 | 0 | 0 | 0 | 0
Celková délka rek. kanalizace | km | 0 | 0 | 0 | 0 | 0 | 0 | 0 | 0
Přírůstek | km |  | 0 | 0 | 0 | 0 | 0 | 0 | 0
Přírůstek | % |  | 0 | 0 | 0 | 0 | 0 | 0 | 0
Produkce zněčištění
BSK5 | t/rok | 16.0344 | 15.9366 | 15.9122 | 15.9848 | 15.887 | 15.7647 | 15.618 | 15.4713
NL | t/rok | 14.6982 | 14.6086 | 14.5862 | 14.6527 | 14.5631 | 14.451 | 14.3165 | 14.182
CHSK | t/rok | 29.6924 | 29.5114 | 29.4661 | 29.598 | 29.417 | 29.1907 | 28.9191 | 28.6476
Odstranění znečištění
BSK5 | t/rok | 15.421 | 15.3263 | 15.3027 | 15.4441 | 15.3494 | 15.2311 | 15.0891 | 14.9471
NL | t/rok | 14.034 | 13.9478 | 13.9263 | 14.0551 | 13.969 | 13.8613 | 13.732 | 13.6028
CHSK | t/rok | 27.4906 | 27.3218 | 27.2796 | 27.529 | 27.3602 | 27.1492 | 26.8961 | 26.6429
Celkové investiční náklady ročně | mil. Kč | 0 | 0 | 24.1982 | 0.46877 | 0 | 0 | 0 | 0
Celkové investiční náklady součtově | mil. Kč | 0 | 0 | 24.1982 | 24.6669 | 24.6669 | 24.6669 | 24.6669 | 24.6669

## tab.IX
Kraj : Jihomoravský |  |  |  |  | Provozní skupina : |  | CZ0647.6220.0625.01 - Šumná
Tab. IX - KANALIZACE - REKAPITULACE VSTUPNÍCH ÚDAJŮ
CZ0647.6220.0625.01 - Šumná
(číslo a název obce)
| jedn. | 2017 | 2020 | 2025 | 2030 | 2035 | 2040 | 2045 | 2050
Počet trvale bydl.obyvatel | os. | 622 | 618 | 617 | 614 | 610 | 605 | 599 | 593
Počet osob s ČOP | os. | 73 | 73 | 73 | 73 | 73 | 73 | 73 | 73
ODKANALIZOVÁNÍ OBCE
Rozsah odkanalizování | - | 2017: celá obec
Typ kanalizace | - | 2017: tlaková kanalizace
Počet obyv.napoj.na kanal.
- trvale bydlící | os. | 612 | 608 | 607 | 614 | 610 | 605 | 599 | 593
- počet osob s ČOP | os. | 70 | 70 | 70 | 70 | 70 | 70 | 70 | 70
Počet obyv.nenapoj.na kanal.
- trvale bydlící | os. | 10 | 10 | 10 | 0 | 0 | 0 | 0 | 0
- počet osob s ČOP | os. | 3 | 3 | 3 | 3 | 3 | 3 | 3 | 3
LIKVIDACE ODPADNÍCH VOD
Počet obyv.napoj.na ČOV
- trvale bydlící | os. | 612 | 608 | 607 | 614 | 610 | 605 | 599 | 593
- počet osob s ČOP | os. | 70 | 70 | 70 | 70 | 70 | 70 | 70 | 70
Počet obyv.napoj.na septiky
- trvale bydlící | os. | 0 | 0 | 0 | 0 | 0 | 0 | 0 | 0
- počet osob s ČOP | os. | 0 | 0 | 0 | 0 | 0 | 0 | 0 | 0
Počet obyv.s odvoz OV
- trvale bydlící | os. | 10 | 10 | 10 | 0 | 0 | 0 | 0 | 0
- počet osob s ČOP | os. | 3 | 3 | 3 | 3 | 3 | 3 | 3 | 3
Průmysl,zemědelství,vybavenost | - | 2017: vybavenost
Způsob likvidace | - | obecní ČOV | obecní ČOV | obecní ČOV | obecní ČOV | obecní ČOV | obecní ČOV | obecní ČOV | obecní ČOV
Množství odp.vod | m3/d | 13.9 | 13.82 | 13.8 | 13.74 | 13.66 | 13.56 | 13.44 | 13.32
BSK5 | kg/d | 4.865 | 4.837 | 4.83 | 4.809 | 4.781 | 4.746 | 4.704 | 4.662
NL | kg/d | 4.4596 | 4.4339 | 4.4275 | 4.4083 | 4.3826 | 4.3505 | 4.312 | 4.2735
CHSK | kg/d | 9.73 | 9.674 | 9.66 | 9.618 | 9.562 | 9.492 | 9.408 | 9.324
N-celk | kg/d | 0.89192 | 0.88678 | 0.8855 | 0.88165 | 0.87652 | 0.8701 | 0.8624 | 0.8547
N-NH4 | kg/d | 0.42163 | 0.41921 | 0.4186 | 0.41678 | 0.41435 | 0.41132 | 0.40768 | 0.40404
N-NO3 | kg/d | 0.081083 | 0.080617 | 0.0805 | 0.08015 | 0.079683 | 0.0791 | 0.0784 | 0.0777
P-celk | kg/d | 0.20271 | 0.20154 | 0.20125 | 0.20038 | 0.19921 | 0.19775 | 0.196 | 0.19425
Počet ČOV | ks | 0 | 0 | 0 | 0 | 0 | 0 | 0 | 0
Kapacita ČOV | m3/d | 0 | 0 | 0 | 0 | 0 | 0 | 0 | 0
Počet čerpacích stanic | ks | bar: 2017 to 2050
Délka kanal.sítě | km | 4.082 | 4.082 | 4.082 | 4.222 | 4.222 | 4.222 | 4.222 | 4.222
Počet kanal.přípojek | ks | 222 | 222 | 222 | 226 | 226 | 226 | 226 | 226
Jímky a septiky | ks | 0 | 0 | 0 | 0 | 0 | 0 | 0 | 0
Mikročistírny | ks | 0 | 0 | 0 | 0 | 0 | 0 | 0 | 0
Vysvětlivka : Počet osob s ČOP = Počet osob s časově omezeným pobytem
|  | 127.581 | 128.2261 | 128.3873 | 128.5486 | 128.7099 | 128.8711 | 129.0324 | 129.1937

## tab.X
Kraj : Jihomoravský | [5 empty] | Provozní skupina: CZ0647.6220.0625.01 - Šumná
Tab. X - KANALIZACE - BILANCE ODPADNÍCH VOD A ZNEČIŠTĚNÍ
CZ0647.6220.0625.01 - Šumná
(číslo a název obce)
| jedn. | 2017 | 2020 | 2025 | 2030 | 2035 | 2040 | 2045 | 2050
CELKOVÁ PRODUKCE
odpadních vod | m3/d | 80.622 | 80.142 | 80.022 | 79.862 | 79.382 | 78.782 | 78.062 | 77.342
BSK5 | kg/d | 43.93 | 43.662 | 43.595 | 43.794 | 43.526 | 43.191 | 42.789 | 42.387
NL | kg/d | 40.2692 | 40.0235 | 39.9621 | 40.1445 | 39.8988 | 39.5918 | 39.2233 | 38.8548
CHSK | kg/d | 81.3492 | 80.8532 | 80.7292 | 81.0905 | 80.5945 | 79.9745 | 79.2305 | 78.4865
Počet EO | os. | 732.1667 | 727.7 | 726.5833 | 729.9 | 725.4333 | 719.85 | 713.15 | 706.45
odp.vod likv. na ČOV | m3/d | 79.762 | 79.282 | 79.162 | 79.802 | 79.322 | 78.722 | 78.002 | 77.282
odp.vod likv. v septicích | m3/d | 0 | 0 | 0 | 0 | 0 | 0 | 0 | 0
odp.vod likv. jiným způsobem | m3/d | 0.86 | 0.86 | 0.86 | 0.06 | 0.06 | 0.06 | 0.06 | 0.06
PŘÍSUN ODP. VOD Z JINÝCH LOKALIT
množství odpadních vod | m3/d | 0 | 0 | 0 | 0 | 0 | 0 | 0 | 0
BSK5 | kg/d | 0 | 0 | 0 | 0 | 0 | 0 | 0 | 0
NL | kg/d | 0 | 0 | 0 | 0 | 0 | 0 | 0 | 0
CHSK | kg/d | 0 | 0 | 0 | 0 | 0 | 0 | 0 | 0
ODVEDENÍ ODP. VOD NA JINÉ LOKALITY
množství odpadních vod | m3/d | 79.762 | 79.282 | 79.162 | 79.802 | 79.322 | 78.722 | 78.002 | 77.282
BSK5 | kg/d | 43.685 | 43.417 | 43.35 | 43.749 | 43.481 | 43.146 | 42.744 | 42.342
NL | kg/d | 40.0446 | 39.7989 | 39.7375 | 40.1033 | 39.8576 | 39.5505 | 39.182 | 38.8135
CHSK | kg/d | 80.9 | 80.404 | 80.28 | 81.008 | 80.512 | 79.892 | 79.148 | 78.404
PŘÍTOK NA ČOV
množství odpadních vod | m3/d
BSK5 | kg/d
NL | kg/d
CHSK | kg/d
Počet EO | os
Typ ČOV | -
Dočištění - snížení BSK5 | -
Denitrifikace | -
Odstraňování fosforu | -
množství odpadních vod | m3/d
ODSTRANĚNÉ ZNEČIŠTĚNÍ
BSK5 | kg/d | 42.2493 | 41.9899 | 41.9251 | 42.3126 | 42.0532 | 41.729 | 41.34 | 40.9509
NL | kg/d | 38.4493 | 38.2133 | 38.1543 | 38.5072 | 38.2711 | 37.9761 | 37.622 | 37.2679
CHSK | kg/d | 75.3167 | 74.8543 | 74.7387 | 75.4219 | 74.9595 | 74.3815 | 73.6879 | 72.9943
ZBYTKOVÉ ZNEČIŠTĚNÍ
BSK5 | kg/d | 1.4357 | 1.4271 | 1.4249 | 1.4364 | 1.4278 | 1.417 | 1.404 | 1.3911
NL | kg/d | 1.5952 | 1.5856 | 1.5832 | 1.596 | 1.5864 | 1.5744 | 1.56 | 1.5456
CHSK | kg/d | 5.5833 | 5.5497 | 5.5413 | 5.5861 | 5.5525 | 5.5105 | 5.4601 | 5.4097
Produkce kalů | m3/r | 514.033 | 510.8774 | 510.0885 | 514.8029 | 511.6473 | 507.7029 | 502.9696 | 498.2362
Způsob likvidace kalů | -
Množství kalu po odvodnění | m3/r | 123.3679 | 122.6106 | 122.4212 | 123.5527 | 122.7954 | 121.8487 | 120.7127 | 119.5767
Typ čistírny odpadních vod: |  | 2030: Způsoby likvidace kalů:
0 - neurčeno |  | 2017: 10 - aktivační s nitrifikací; 2030: 0 - neurčeno
1 - septik |  | 2017: 11 - aktivační s denitrif. a nitrif.; 2030: 1 - přímá aplikace na zemědělské a lesní půdě
2 - septik s dočištěním |  | 2017: 12 - čist. s biologickými filtry; 2030: 2 - kompostování
3 - domovní mikročistírna - disky |  | 2017: 13 - aktivační čistírna a rybník; 2030: 3 - skládkování
4 - domovní mikročistírna - filtry |  | 2017: 14 - aktiv. č. s nitrif. a rybník; 2030: 4 - spalování
5 - kořenová čistírna |  | 2017: 15 - aktiv. č. s nitr. a mikrosíty; 2030: 5 - rekultivace
6 - stabilizační nádrž |  | 2017: 16 - aktivač. č. a rycholfiltrace; 2030: 6 - převoz do jiné ČOV ke zpracování
7 - čistírna s biokontaktory |  | 2017: 17 - č. s nitrif. a srážením P; 2030: 101 - přímá aplikace na zemědělské a lesní půdě + kompostování
8 - malá aktiv. čistírna s nitrifikací |  | 2017: 18 - č. s denitrif. + nitr. + sráž. P; 2030: 102 - přímá aplikace na zemědělské a lesní půdě + skládkování
9 - aktivační čistírna |  | 2017: 19 - č. s denit., nitr., sráž. P, filtr.; 2030: 103 - kompostování + spalování
104 - skládkování + převoz do jiné ČOV
105 - přímá aplikace na zem. a les. půdě + kompostování + převoz do jiné ČOV
106 - kompostování + skládkování + rekultivace

## tab.XII
Plán rozvoje pro kraj : Jihomoravský |  |  |  | Provozní skupina : |  | CZ0647.6220.0625.01-Šumná
Tab. XII - TECHNICKÉ A FINANČNÍ ÚDAJE KANALIZACÍ
CZ0647.6220.0625.01-Šumná
(číslo a název obce)
ID | K | H l a v n í o b j e k t y |  |  |  | stávající objekty |  |  | rekonstrukce |  | nové stavby
|  | 1 čistírny odpadních vod |  |  |  | DHM | rok uved. | posl. rekon. | DHM | rok zaháj. | DHM | rok zaháj.
|  | název | typ ČOV |  | kap. m3/d | mil. Kč | do provozu | /rok zrušení | mil.Kč | /ukončení | mil. Kč | /ukončení
2 biologický rybník
|  |  | plocha (ha) |  | kap. EO
3 kanalizační síť
|  |  |  | DN(mm) | délka(km)
K.S |  | KS Šumná |  | < 100 | 2.599 |  |  | 2003
K.S |  | KS Šumná |  | 101 - 300 | 1.103 |  |  | 2003
K.N |  | dostavba KS Šumná |  | < 100 | 0.14 | [5 empty] | 0.35807 | 2028/2030
4 výtlačné řady
|  |  |  | DN(mm) | délka(km)
V.S |  | Výtlak Šumná |  | < 100 | 0.38 |  | 2001 | 2003
5 čerpací stanice
|  |  |  | Qkap(l/s) | h(m)
S.S |  | ČS 1 |  | 0 | 0 |  | 2001 | 2003
6 kanalizační přípojky
|  |  |  | počet | délka(km)
S.S |  | přípojky Šumná |  | 222 | 1.776 |  |  | 2003
S.N |  | tlakové přípojky Šumná |  | 4 | 0.032 | [5 empty] | 0.1107 | 2028/2030
7 jímky
|  |  | typ |  | počet ks
|  | SOUČET |  |  |  | 0 |  |  | 0 |  | 0.46877