## tab.VI
Plán rozvoje pro kraj : Jihomoravský
Tab. VI - KANALIZACE - ZÁKLADNÍ ÚDAJE
CZ0647.6220.0629.02 - Uherčice - část obce Uherčice
(provozní skupina)
| jednotky | 2017 | 2020 | 2025 | 2030 | 2035 | 2040 | 2045 | 2050
Celkový počet obyvatel | os. | 396 | 394 | 394 | 392 | 390 | 386 | 384 | 380
Odkanalizování
Počet obyv. napoj na kanalizaci | os. | 392 | 391 | 393 | 392 | 390 | 386 | 384 | 380
Počet obyv. napoj na kanalizaci | % | 98.9899 | 99.2386 | 99.7462 | 100 | 100 | 100 | 100 | 100
Přírůstek | os |  | -1 | 2 | -1 | -2 | -4 | -2 | -4
Čištění odpadních vod
Počet obyv. napoj ČOV | os. | 392 | 391 | 393 | 392 | 390 | 386 | 384 | 380
Počet obyv. napoj ČOV | % | 98.9899 | 99.2386 | 99.7462 | 100 | 100 | 100 | 100 | 100
Počet obyv. se svozem na ČOV | os. | 4 | 3 | 1 | 0 | 0 | 0 | 0 | 0
Počet obyv. se svozem na ČOV | % | 1.0101 | 0.76142 | 0.25381 | 0 | 0 | 0 | 0 | 0
Celková produkce odp. vod | mil. m3/rok | 0.016764 | 0.016698 | 0.016713 | 0.016647 | 0.016574 | 0.016428 | 0.016355 | 0.016209
Odpad. vody čištěné na ČOV | mil. m3/rok | 0.016647 | 0.016611 | 0.016684 | 0.016647 | 0.016574 | 0.016428 | 0.016355 | 0.016209
Odpad. vody čištěné na ČOV | % | 99.3033 | 99.4754 | 99.8253 | 100 | 100 | 100 | 100 | 100
Přírustek odp. vody čištěné na ČOV | mil. m3/rok |  | -3.65e-05 | 7.3e-05 | -3.65e-05 | -7.3e-05 | -0.000146 | -7.3e-05 | -0.000146
Přírustek odp. vody čištěné na ČOV | % |  | -0.21974 | 0.43755 | -0.21925 | -0.44044 | -0.88871 | -0.44634 | -0.90072
Odpad. vody čištěné v septicích | mil. m3/rok | 0 | 0 | 0 | 0 | 0 | 0 | 0 | 0
Odpad. vody čištěné v septicích | % | 0 | 0 | 0 | 0 | 0 | 0 | 0 | 0
Odpad. vody nečištěné | tis. m3/rok | 0.1168 | 0.0876 | 0.0292 | 0 | 0 | 0 | 0 | 0
Odpad. vody nečištěné | % | 0.69673 | 0.5246 | 0.17471 | 0 | 0 | 0 | 0 | 0
Počet ČOV | ks | bar: 2017 to 2050
Celková kapacita ČOV | m3/d | 62.2 | 62.2 | 62.2 | 64 | 64 | 64 | 64 | 64
Přírůstek | m3/d |  | 0 | 0 | 1.8 | 0 | 0 | 0 | 0
Přebytek kapacity | m3/d | 62.2 | 62.2 | 62.2 | 64 | 64 | 64 | 64 | 64
Nedostatek kapacity | m3/d
Celková délka nové kanalizace | km | 0 | 0 | 0 | 0 | 0 | 0 | 0 | 0
Přírůstek | km |  | 0 | 0 | 0 | 0 | 0 | 0 | 0
Přírůstek | % |  | 0 | 0 | 0 | 0 | 0 | 0 | 0
Celková délka rek. kanalizace | km | 0 | 0 | 0 | 0 | 0 | 0 | 0 | 0
Přírůstek | km |  | 0 | 0 | 0 | 0 | 0 | 0 | 0
Přírůstek | % |  | 0 | 0 | 0 | 0 | 0 | 0 | 0
Produkce zněčištění
BSK5 | t/rok | 10.1162 | 10.087 | 10.1162 | 10.087 | 10.0432 | 9.9556 | 9.9118 | 9.8242
NL | t/rok | 9.2732 | 9.2464 | 9.2732 | 9.2464 | 9.2063 | 9.126 | 9.0858 | 9.0055
CHSK | t/rok | 18.8989 | 18.8454 | 18.8989 | 18.8454 | 18.7651 | 18.6045 | 18.5242 | 18.3636
Odstranění znečištění
BSK5 | t/rok | 9.5876 | 9.5668 | 9.6084 | 9.5876 | 9.546 | 9.4628 | 9.4211 | 9.3379
NL | t/rok | 8.5805 | 8.5619 | 8.5991 | 8.5805 | 8.5433 | 8.4688 | 8.4316 | 8.3571
CHSK | t/rok | 17.0142 | 16.9781 | 17.0503 | 17.0142 | 16.9419 | 16.7974 | 16.7251 | 16.5806
Celkové investiční náklady ročně | mil. Kč | 0 | 0 | 0 | 3.1171 | 0 | 0 | 0 | 0
Celkové investiční náklady součtově | mil. Kč | 0 | 0 | 0 | 3.1171 | 3.1171 | 3.1171 | 3.1171 | 3.1171

## tab.IX
Kraj : Jihomoravský |  |  |  |  | Provozní skupina : |  | CZ0647.6220.0629.02 - Uherčice - část obce Uherčice
Tab. IX - KANALIZACE - REKAPITULACE VSTUPNÍCH ÚDAJŮ
CZ0647.6220.0629.02 - Uherčice - část obce Uherčice
(číslo a název obce)
| jedn. | 2017 | 2020 | 2025 | 2030 | 2035 | 2040 | 2045 | 2050
Počet trvale bydl.obyvatel | os. | 340 | 338 | 338 | 336 | 334 | 330 | 328 | 324
Počet osob s ČOP | os. | 56 | 56 | 56 | 56 | 56 | 56 | 56 | 56
ODKANALIZOVÁNÍ OBCE
Rozsah odkanalizování | - | 2017: celá obec
Typ kanalizace | - | 2017: splašková kanalizace
Počet obyv.napoj.na kanal.
- trvale bydlící | os. | 336 | 335 | 337 | 336 | 334 | 330 | 328 | 324
- počet osob s ČOP | os. | 56 | 56 | 56 | 56 | 56 | 56 | 56 | 56
Počet obyv.nenapoj.na kanal.
- trvale bydlící | os. | 4 | 3 | 1 | 0 | 0 | 0 | 0 | 0
- počet osob s ČOP | os. | 0 | 0 | 0 | 0 | 0 | 0 | 0 | 0
LIKVIDACE ODPADNÍCH VOD
Počet obyv.napoj.na ČOV
- trvale bydlící | os. | 336 | 335 | 337 | 336 | 334 | 330 | 328 | 324
- počet osob s ČOP | os. | 56 | 56 | 56 | 56 | 56 | 56 | 56 | 56
Počet obyv.napoj.na septiky
- trvale bydlící | os. | 0 | 0 | 0 | 0 | 0 | 0 | 0 | 0
- počet osob s ČOP | os. | 0 | 0 | 0 | 0 | 0 | 0 | 0 | 0
Počet obyv.s odvoz OV
- trvale bydlící | os. | 4 | 3 | 1 | 0 | 0 | 0 | 0 | 0
- počet osob s ČOP | os. | 0 | 0 | 0 | 0 | 0 | 0 | 0 | 0
Průmysl,zemědelství,vybavenost | - | 2017: zemědělství, vybavenost
Způsob likvidace | - | obecní ČOV | obecní ČOV | obecní ČOV | obecní ČOV | obecní ČOV | obecní ČOV | obecní ČOV | obecní ČOV
Množství odp.vod | m3/d | 8.2795 | 8.2795 | 8.2795 | 8.2795 | 8.2795 | 8.2795 | 8.2795 | 8.2795
BSK5 | kg/d | 5.7956 | 5.7956 | 5.7956 | 5.7956 | 5.7956 | 5.7956 | 5.7956 | 5.7956
NL | kg/d | 5.3126 | 5.3126 | 5.3126 | 5.3126 | 5.3126 | 5.3126 | 5.3126 | 5.3126
CHSK | kg/d | 11.5912 | 11.5912 | 11.5912 | 11.5912 | 11.5912 | 11.5912 | 11.5912 | 11.5912
N-celk | kg/d | 1.0625 | 1.0625 | 1.0625 | 1.0625 | 1.0625 | 1.0625 | 1.0625 | 1.0625
N-NH4 | kg/d | 0.50229 | 0.50229 | 0.50229 | 0.50229 | 0.50229 | 0.50229 | 0.50229 | 0.50229
N-NO3 | kg/d | 0.096594 | 0.096594 | 0.096594 | 0.096594 | 0.096594 | 0.096594 | 0.096594 | 0.096594
P-celk | kg/d | 0.24148 | 0.24148 | 0.24148 | 0.24148 | 0.24148 | 0.24148 | 0.24148 | 0.24148
Počet ČOV | ks | bar: 2017 to 2050
Kapacita ČOV | m3/d | 62.2 | 62.2 | 62.2 | 64 | 64 | 64 | 64 | 64
Počet čerpacích stanic | ks | 3 | 3 | 3 | 3 | 3 | 3 | 3 | 3
Délka kanal.sítě | km | 3.482 | 3.482 | 3.482 | 3.482 | 3.482 | 3.482 | 3.482 | 3.482
Počet kanal.přípojek | ks | 99 | 99 | 99 | 99 | 99 | 99 | 99 | 99
Jímky a septiky | ks | 0 | 0 | 0 | 0 | 0 | 0 | 0 | 0
Mikročistírny | ks | 0 | 0 | 0 | 0 | 0 | 0 | 0 | 0
Vysvětlivka : Počet osob s ČOP = Počet osob s časově omezeným pobytem
|  | 127.581 | 128.2261 | 128.3873 | 128.5486 | 128.7099 | 128.8711 | 129.0324 | 129.1937

## tab.X
Kraj : Jihomoravský | [5 empty] | Provozní skupina: CZ0647.6220.0629.02 - Uherčice - část obce Uherčice
Tab. X - KANALIZACE - BILANCE ODPADNÍCH VOD A ZNEČIŠTĚNÍ
CZ0647.6220.0629.02 - Uherčice - část obce Uherčice
(číslo a název obce)
| jedn. | 2017 | 2020 | 2025 | 2030 | 2035 | 2040 | 2045 | 2050
CELKOVÁ PRODUKCE
odpadních vod | m3/d | 45.9291 | 45.7491 | 45.7891 | 45.6091 | 45.4091 | 45.0091 | 44.8091 | 44.4091
BSK5 | kg/d | 27.7156 | 27.6356 | 27.7156 | 27.6356 | 27.5156 | 27.2756 | 27.1556 | 26.9156
NL | kg/d | 25.406 | 25.3326 | 25.406 | 25.3326 | 25.2226 | 25.0026 | 24.8926 | 24.6726
CHSK | kg/d | 51.7779 | 51.6312 | 51.7779 | 51.6312 | 51.4112 | 50.9712 | 50.7512 | 50.3112
Počet EO | os. | 461.9269 | 460.5936 | 461.9269 | 460.5936 | 458.5936 | 454.5936 | 452.5936 | 448.5936
odp.vod likv. na ČOV | m3/d | 45.6091 | 45.5091 | 45.7091 | 45.6091 | 45.4091 | 45.0091 | 44.8091 | 44.4091
odp.vod likv. v septicích | m3/d | 0 | 0 | 0 | 0 | 0 | 0 | 0 | 0
odp.vod likv. jiným způsobem | m3/d | 0.32 | 0.24 | 0.08 | 0 | 0 | 0 | 0 | 0
PŘÍSUN ODP. VOD Z JINÝCH LOKALIT
množství odpadních vod | m3/d | 0 | 0 | 0 | 0 | 0 | 0 | 0 | 0
BSK5 | kg/d | 0 | 0 | 0 | 0 | 0 | 0 | 0 | 0
NL | kg/d | 0 | 0 | 0 | 0 | 0 | 0 | 0 | 0
CHSK | kg/d | 0 | 0 | 0 | 0 | 0 | 0 | 0 | 0
ODVEDENÍ ODP. VOD NA JINÉ LOKALITY
množství odpadních vod | m3/d | 0 | 0 | 0 | 0 | 0 | 0 | 0 | 0
BSK5 | kg/d | 0 | 0 | 0 | 0 | 0 | 0 | 0 | 0
NL | kg/d | 0 | 0 | 0 | 0 | 0 | 0 | 0 | 0
CHSK | kg/d | 0 | 0 | 0 | 0 | 0 | 0 | 0 | 0
PŘÍTOK NA ČOV
množství odpadních vod | m3/d | 45.6091 | 45.5091 | 45.7091 | 45.6091 | 45.4091 | 45.0091 | 44.8091 | 44.4091
BSK5 | kg/d | 27.6356 | 27.5756 | 27.6956 | 27.6356 | 27.5156 | 27.2756 | 27.1556 | 26.9156
NL | kg/d | 25.3326 | 25.2776 | 25.3876 | 25.3326 | 25.2226 | 25.0026 | 24.8926 | 24.6726
CHSK | kg/d | 51.6312 | 51.5212 | 51.7412 | 51.6312 | 51.4112 | 50.9712 | 50.7512 | 50.3112
Počet EO | os | 460.5936 | 459.5936 | 461.5936 | 460.5936 | 458.5936 | 454.5936 | 452.5936 | 448.5936
Typ ČOV | - | 9 | 9 | 9 | 11 | 11 | 11 | 11 | 11
Dočištění - snížení BSK5 | - | ne | ne | ne | ano | ano | ano | ano | ano
Denitrifikace | - | ne | ne | ne | ano | ano | ano | ano | ano
Odstraňování fosforu | - | bar: 2017 to 2050
množství odpadních vod | m3/d | 45.6091 | 45.5091 | 45.7091 | 45.6091 | 45.4091 | 45.0091 | 44.8091 | 44.4091
ODSTRANĚNÉ ZNEČIŠTĚNÍ
BSK5 | kg/d | 26.2673 | 26.2103 | 26.3243 | 26.2673 | 26.1533 | 25.9253 | 25.8113 | 25.5833
NL | kg/d | 23.5083 | 23.4573 | 23.5593 | 23.5083 | 23.4063 | 23.2023 | 23.1003 | 22.8963
CHSK | kg/d | 46.6142 | 46.5152 | 46.7132 | 46.6142 | 46.4162 | 46.0202 | 45.8222 | 45.4262
ZBYTKOVÉ ZNEČIŠTĚNÍ
BSK5 | kg/d | 1.3683 | 1.3653 | 1.3713 | 1.3683 | 1.3623 | 1.3503 | 1.3443 | 1.3323
NL | kg/d | 1.8244 | 1.8204 | 1.8284 | 1.8244 | 1.8164 | 1.8004 | 1.7924 | 1.7764
CHSK | kg/d | 5.017 | 5.006 | 5.028 | 5.017 | 4.995 | 4.951 | 4.929 | 4.885
Produkce kalů | m3/r | 319.586 | 318.8925 | 320.2795 | 319.586 | 318.199 | 315.425 | 314.038 | 311.264
Způsob likvidace kalů | - | 3 | 3 | 3 | 0 | 0 | 0 | 0 | 0
Množství kalu po odvodnění | m3/r | 76.7006 | 76.5342 | 76.8671 | 76.7006 | 76.3678 | 75.702 | 75.3691 | 74.7034
Typ čistírny odpadních vod: |  | 2030: Způsoby likvidace kalů:
0 - neurčeno |  | 2017: 10 - aktivační s nitrifikací; 2030: 0 - neurčeno
1 - septik |  | 2017: 11 - aktivační s denitrif. a nitrif.; 2030: 1 - přímá aplikace na zemědělské a lesní půdě
2 - septik s dočištěním |  | 2017: 12 - čist. s biologickými filtry; 2030: 2 - kompostování
3 - domovní mikročistírna - disky |  | 2017: 13 - aktivační čistírna a rybník; 2030: 3 - skládkování
4 - domovní mikročistírna - filtry |  | 2017: 14 - aktiv. č. s nitrif. a rybník; 2030: 4 - spalování
5 - kořenová čistírna |  | 2017: 15 - aktiv. č. s nitr. a mikrosíty; 2030: 5 - rekultivace
6 - stabilizační nádrž |  | 2017: 16 - aktivač. č. a rycholfiltrace; 2030: 6 - převoz do jiné ČOV ke zpracování
7 - čistírna s biokontaktory |  | 2017: 17 - č. s nitrif. a srážením P; 2030: 101 - přímá aplikace na zemědělské a lesní půdě + kompostování
8 - malá aktiv. čistírna s nitrifikací |  | 2017: 18 - č. s denitrif. + nitr. + sráž. P; 2030: 102 - přímá aplikace na zemědělské a lesní půdě + skládkování
9 - aktivační čistírna |  | 2017: 19 - č. s denit., nitr., sráž. P, filtr.; 2030: 103 - kompostování + spalování
104 - skládkování + převoz do jiné ČOV
105 - přímá aplikace na zem. a les. půdě + kompostování + převoz do jiné ČOV
106 - kompostování + skládkování + rekultivace

## tab.XII
Plán rozvoje pro kraj : Jihomoravský |  |  |  | Provozní skupina : |  | CZ0647.6220.0629.02-Uherčice - část obce Uherčice
Tab. XII - TECHNICKÉ A FINANČNÍ ÚDAJE KANALIZACÍ
CZ0647.6220.0629.02-Uherčice - část obce Uherčice
(číslo a název obce)
ID | K | H l a v n í o b j e k t y |  |  |  | stávající objekty |  |  | rekonstrukce |  | nové stavby
|  | 1 čistírny odpadních vod |  |  |  | DHM | rok uved. | posl. rekon. | DHM | rok zaháj. | DHM | rok zaháj.
|  | název | typ ČOV |  | kap. m3/d | mil. Kč | do provozu | /rok zrušení | mil.Kč | /ukončení | mil. Kč | /ukončení
C.S |  | ČOV Uherčice | aktivační čistírna |  | 62.2 | 10.9 | 2014 | 2014
C.R |  | ČOV Uherčice | aktivační čistírna s denitrifikací a nitrifikací |  | 64 |  |  |  | 3.1171 | 2028/2028
2 biologický rybník
|  |  | plocha (ha) |  | kap. EO
3 kanalizační síť
|  |  |  | DN(mm) | délka(km)
K.S |  | KS Uherčice |  | < 100 | 3.206 |  | 2014 | 2016
4 výtlačné řady
|  |  |  | DN(mm) | délka(km)
V.S |  | Výtlak Uherčice |  | < 100 | 0.276 |  | 2014 | 2016
5 čerpací stanice
|  |  |  | Qkap(l/s) | h(m)
S.S |  | ČS 1 |  | 0 | 0 |  | 2014 | 2016
S.S |  | ČS 2 |  | 0 | 0 |  | 2014 | 2016
S.S |  | ČS 3 |  | 0 | 0 |  | 2014 | 2016
6 kanalizační přípojky
|  |  |  | počet | délka(km)
S.S |  | přípojky Uherčice |  | 99 | 0.792 |  | 2014 | 2016
7 jímky
|  |  | typ |  | počet ks
|  | SOUČET |  |  |  | 10.9 |  |  | 3.1171 |  | 0