## tab.VI
Plán rozvoje pro kraj : Jihomoravský
Tab. VI - KANALIZACE - ZÁKLADNÍ ÚDAJE
CZ0647.6220.0630.01 - Újezd
(provozní skupina)
| jednotky | 2017 | 2020 | 2025 | 2030 | 2035 | 2040 | 2045 | 2050
Celkový počet obyvatel | os. | 162 | 161 | 161 | 161 | 161 | 160 | 159 | 158
Odkanalizování
Počet obyv. napoj na kanalizaci | os. | 0 | 0 | 0 | 142 | 142 | 141 | 140 | 139
Počet obyv. napoj na kanalizaci | % | 0 | 0 | 0 | 88.1988 | 88.1988 | 88.125 | 88.0503 | 87.9747
Přírůstek | os |  | 0 | 0 | 142 | 0 | -1 | -1 | -1
Čištění odpadních vod
Počet obyv. napoj ČOV | os. | 0 | 0 | 0 | 142 | 142 | 141 | 140 | 139
Počet obyv. napoj ČOV | % | 0 | 0 | 0 | 88.1988 | 88.1988 | 88.125 | 88.0503 | 87.9747
Počet obyv. se svozem na ČOV | os. | 162 | 161 | 161 | 19 | 19 | 19 | 19 | 19
Počet obyv. se svozem na ČOV | % | 100 | 100 | 100 | 11.8012 | 11.8012 | 11.875 | 11.9497 | 12.0253
Celková produkce odp. vod | mil. m3/rok | 0.0040296 | 0.0039931 | 0.0039931 | 0.0057093 | 0.0057093 | 0.0056655 | 0.0056217 | 0.0055779
Odpad. vody čištěné na ČOV | mil. m3/rok | 0 | 0 | 0 | 0.0055049 | 0.0055049 | 0.0054611 | 0.0054173 | 0.0053735
Odpad. vody čištěné na ČOV | % | 0 | 0 | 0 | 96.4199 | 96.4199 | 96.3922 | 96.3641 | 96.3356
Přírustek odp. vody čištěné na ČOV | mil. m3/rok |  | 0 | 0 | 0.0055049 | 0 | -4.38e-05 | -4.38e-05 | -4.38e-05
Přírustek odp. vody čištěné na ČOV | % | 0 | 0 | 0 | 100 | 0 | -0.80203 | -0.80852 | -0.81511
Odpad. vody čištěné v septicích | mil. m3/rok | 0 | 0 | 0 | 0 | 0 | 0 | 0 | 0
Odpad. vody čištěné v septicích | % | 0 | 0 | 0 | 0 | 0 | 0 | 0 | 0
Odpad. vody nečištěné | tis. m3/rok | 4.0296 | 3.9931 | 3.9931 | 0.2044 | 0.2044 | 0.2044 | 0.2044 | 0.2044
Odpad. vody nečištěné | % | 100 | 100 | 100 | 3.5801 | 3.5801 | 3.6078 | 3.6359 | 3.6644
Počet ČOV | ks | 0 | 0 | 0 | 1 | 1 | 1 | 1 | 1
Celková kapacita ČOV | m3/d | 0 | 0 | 0 | 27 | 27 | 27 | 27 | 27
Přírůstek | m3/d |  | 0 | 0 | 27 | 0 | 0 | 0 | 0
Přebytek kapacity | m3/d |  |  |  | 27 | 27 | 27 | 27 | 27
Nedostatek kapacity | m3/d | 2017: 0; 2020: 0; 2025: 0
Celková délka nové kanalizace | km | 0 | 0 | 0 | 2.2 | 2.2 | 2.2 | 2.2 | 2.2
Přírůstek | km |  | 0 | 0 | 2.2 | 0 | 0 | 0 | 0
Přírůstek | % |  | 0 | 0 | 100 | 0 | 0 | 0 | 0
Celková délka rek. kanalizace | km | 0 | 0 | 0 | 0 | 0 | 0 | 0 | 0
Přírůstek | km |  | 0 | 0 | 0 | 0 | 0 | 0 | 0
Přírůstek | % |  | 0 | 0 | 0 | 0 | 0 | 0 | 0
Produkce zněčištění
BSK5 | t/rok | 1.4396 | 1.4297 | 1.4297 | 2.8642 | 2.8642 | 2.8397 | 2.8152 | 2.7908
NL | t/rok | 1.3196 | 1.3106 | 1.3106 | 2.6255 | 2.6255 | 2.6031 | 2.5806 | 2.5582
CHSK | t/rok | 2.7082 | 2.6897 | 2.6897 | 5.3195 | 5.3195 | 5.2743 | 5.229 | 5.1837
Odstranění znečištění
BSK5 | t/rok | 0 | 0 | 0 | 2.5895 | 2.5895 | 2.5664 | 2.5432 | 2.5201
NL | t/rok | 0 | 0 | 0 | 2.3049 | 2.3049 | 2.2842 | 2.2636 | 2.2429
CHSK | t/rok | 0 | 0 | 0 | 4.5132 | 4.5132 | 4.4728 | 4.4323 | 4.3919
Celkové investiční náklady ročně | mil. Kč | 0 | 0 | 0 | 14.4379 | 0 | 0 | 0 | 0
Celkové investiční náklady součtově | mil. Kč | 0 | 0 | 0 | 14.4379 | 14.4379 | 14.4379 | 14.4379 | 14.4379

## tab.IX
Kraj : Jihomoravský |  |  |  |  | Provozní skupina : |  | CZ0647.6220.0630.01 - Újezd
Tab. IX - KANALIZACE - REKAPITULACE VSTUPNÍCH ÚDAJŮ
CZ0647.6220.0630.01 - Újezd
(číslo a název obce)
| jedn. | 2017 | 2020 | 2025 | 2030 | 2035 | 2040 | 2045 | 2050
Počet trvale bydl.obyvatel | os. | 76 | 75 | 75 | 75 | 75 | 74 | 73 | 72
Počet osob s ČOP | os. | 86 | 86 | 86 | 86 | 86 | 86 | 86 | 86
ODKANALIZOVÁNÍ OBCE
Rozsah odkanalizování | - | 2017: celá obec
Typ kanalizace | - | 2017: splašková kanalizace
Počet obyv.napoj.na kanal.
- trvale bydlící | os. | 0 | 0 | 0 | 72 | 72 | 71 | 70 | 69
- počet osob s ČOP | os. | 0 | 0 | 0 | 70 | 70 | 70 | 70 | 70
Počet obyv.nenapoj.na kanal.
- trvale bydlící | os. | 76 | 75 | 75 | 3 | 3 | 3 | 3 | 3
- počet osob s ČOP | os. | 86 | 86 | 86 | 16 | 16 | 16 | 16 | 16
LIKVIDACE ODPADNÍCH VOD
Počet obyv.napoj.na ČOV
- trvale bydlící | os. | 0 | 0 | 0 | 72 | 72 | 71 | 70 | 69
- počet osob s ČOP | os. | 0 | 0 | 0 | 70 | 70 | 70 | 70 | 70
Počet obyv.napoj.na septiky
- trvale bydlící | os. | 0 | 0 | 0 | 0 | 0 | 0 | 0 | 0
- počet osob s ČOP | os. | 0 | 0 | 0 | 0 | 0 | 0 | 0 | 0
Počet obyv.s odvoz OV
- trvale bydlící | os. | 76 | 75 | 75 | 3 | 3 | 3 | 3 | 3
- počet osob s ČOP | os. | 86 | 86 | 86 | 16 | 16 | 16 | 16 | 16
Průmysl,zemědelství,vybavenost | - | 2017: vybavenost
Způsob likvidace | - | jímky na vyvážení | jímky na vyvážení | jímky na vyvážení | obecní ČOV | obecní ČOV | obecní ČOV | obecní ČOV | obecní ČOV
Množství odp.vod | m3/d | 3.24 | 3.22 | 3.22 | 3.22 | 3.22 | 3.2 | 3.18 | 3.16
BSK5 | kg/d | 1.134 | 1.127 | 1.127 | 1.127 | 1.127 | 1.12 | 1.113 | 1.106
NL | kg/d | 1.0395 | 1.0331 | 1.0331 | 1.0331 | 1.0331 | 1.0267 | 1.0203 | 1.0138
CHSK | kg/d | 2.268 | 2.254 | 2.254 | 2.254 | 2.254 | 2.24 | 2.226 | 2.212
N-celk | kg/d | 0.2079 | 0.20662 | 0.20662 | 0.20662 | 0.20662 | 0.20533 | 0.20405 | 0.20277
N-NH4 | kg/d | 0.09828 | 0.097673 | 0.097673 | 0.097673 | 0.097673 | 0.097067 | 0.09646 | 0.095853
N-NO3 | kg/d | 0.0189 | 0.018783 | 0.018783 | 0.018783 | 0.018783 | 0.018667 | 0.01855 | 0.018433
P-celk | kg/d | 0.04725 | 0.046958 | 0.046958 | 0.046958 | 0.046958 | 0.046667 | 0.046375 | 0.046083
Počet ČOV | ks | 0 | 0 | 0 | 1 | 1 | 1 | 1 | 1
Kapacita ČOV | m3/d | 0 | 0 | 0 | 27 | 27 | 27 | 27 | 27
Počet čerpacích stanic | ks | 0 | 0 | 0 | 2 | 2 | 2 | 2 | 2
Délka kanal.sítě | km | 0 | 0 | 0 | 2.2 | 2.2 | 2.2 | 2.2 | 2.2
Počet kanal.přípojek | ks | 0 | 0 | 0 | 90 | 90 | 90 | 90 | 90
Jímky a septiky | ks | 0 | 0 | 0 | 0 | 0 | 0 | 0 | 0
Mikročistírny | ks | 0 | 0 | 0 | 0 | 0 | 0 | 0 | 0
Vysvětlivka : Počet osob s ČOP = Počet osob s časově omezeným pobytem
|  | 127.581 | 128.2261 | 128.3873 | 128.5486 | 128.7099 | 128.8711 | 129.0324 | 129.1937

## tab.X
Kraj : Jihomoravský | [5 empty] | Provozní skupina: CZ0647.6220.0630.01 - Újezd
Tab. X - KANALIZACE - BILANCE ODPADNÍCH VOD A ZNEČIŠTĚNÍ
CZ0647.6220.0630.01 - Újezd
(číslo a název obce)
| jedn. | 2017 | 2020 | 2025 | 2030 | 2035 | 2040 | 2045 | 2050
CELKOVÁ PRODUKCE
odpadních vod | m3/d | 11.04 | 10.94 | 10.94 | 15.642 | 15.642 | 15.522 | 15.402 | 15.282
BSK5 | kg/d | 3.944 | 3.917 | 3.917 | 7.847 | 7.847 | 7.78 | 7.713 | 7.646
NL | kg/d | 3.6153 | 3.5906 | 3.5906 | 7.1931 | 7.1931 | 7.1317 | 7.0703 | 7.0088
CHSK | kg/d | 7.4197 | 7.369 | 7.369 | 14.574 | 14.574 | 14.45 | 14.326 | 14.202
Počet EO | os. | 65.7333 | 65.2833 | 65.2833 | 130.7833 | 130.7833 | 129.6667 | 128.55 | 127.4333
odp.vod likv. na ČOV | m3/d | 0 | 0 | 0 | 15.082 | 15.082 | 14.962 | 14.842 | 14.722
odp.vod likv. v septicích | m3/d | 0 | 0 | 0 | 0 | 0 | 0 | 0 | 0
odp.vod likv. jiným způsobem | m3/d | 11.04 | 10.94 | 10.94 | 0.56 | 0.56 | 0.56 | 0.56 | 0.56
PŘÍSUN ODP. VOD Z JINÝCH LOKALIT
množství odpadních vod | m3/d | 0 | 0 | 0 | 0 | 0 | 0 | 0 | 0
BSK5 | kg/d | 0 | 0 | 0 | 0 | 0 | 0 | 0 | 0
NL | kg/d | 0 | 0 | 0 | 0 | 0 | 0 | 0 | 0
CHSK | kg/d | 0 | 0 | 0 | 0 | 0 | 0 | 0 | 0
ODVEDENÍ ODP. VOD NA JINÉ LOKALITY
množství odpadních vod | m3/d | 0 | 0 | 0 | 0 | 0 | 0 | 0 | 0
BSK5 | kg/d | 0 | 0 | 0 | 0 | 0 | 0 | 0 | 0
NL | kg/d | 0 | 0 | 0 | 0 | 0 | 0 | 0 | 0
CHSK | kg/d | 0 | 0 | 0 | 0 | 0 | 0 | 0 | 0
PŘÍTOK NA ČOV
množství odpadních vod | m3/d |  |  |  | 15.082 | 15.082 | 14.962 | 14.842 | 14.722
BSK5 | kg/d |  |  |  | 7.547 | 7.547 | 7.48 | 7.413 | 7.346
NL | kg/d |  |  |  | 6.9181 | 6.9181 | 6.8567 | 6.7953 | 6.7338
CHSK | kg/d |  |  |  | 14.024 | 14.024 | 13.9 | 13.776 | 13.652
Počet EO | os |  |  |  | 125.7833 | 125.7833 | 124.6667 | 123.55 | 122.4333
Typ ČOV | - |  |  |  | 11 | 11 | 11 | 11 | 11
Dočištění - snížení BSK5 | - |  |  |  | ano | ano | ano | ano | ano
Denitrifikace | - |  |  |  | ano | ano | ano | ano | ano
Odstraňování fosforu | - | bar: 2030 to 2050
množství odpadních vod | m3/d |  |  |  | 15.082 | 15.082 | 14.962 | 14.842 | 14.722
ODSTRANĚNÉ ZNEČIŠTĚNÍ
BSK5 | kg/d | 0 | 0 | 0 | 7.0945 | 7.0945 | 7.0311 | 6.9677 | 6.9043
NL | kg/d | 0 | 0 | 0 | 6.3148 | 6.3148 | 6.2582 | 6.2016 | 6.145
CHSK | kg/d | 0 | 0 | 0 | 12.365 | 12.365 | 12.2542 | 12.1434 | 12.0326
ZBYTKOVÉ ZNEČIŠTĚNÍ
BSK5 | kg/d | 3.944 | 3.917 | 3.917 | 0.45246 | 0.45246 | 0.44886 | 0.44526 | 0.44166
NL | kg/d | 3.6153 | 3.5906 | 3.5906 | 0.60328 | 0.60328 | 0.59848 | 0.59368 | 0.58888
CHSK | kg/d | 7.4197 | 7.369 | 7.369 | 1.659 | 1.659 | 1.6458 | 1.6326 | 1.6194
Produkce kalů | m3/r | 0 | 0 | 0 | 86.3169 | 86.3169 | 85.5455 | 84.7742 | 84.0028
Způsob likvidace kalů | - |  |  |  | 6 | 6 | 6 | 6 | 6
Množství kalu po odvodnění | m3/r | 0 | 0 | 0 | 20.7161 | 20.7161 | 20.5309 | 20.3458 | 20.1607
Typ čistírny odpadních vod: |  | 2030: Způsoby likvidace kalů:
0 - neurčeno |  | 2017: 10 - aktivační s nitrifikací; 2030: 0 - neurčeno
1 - septik |  | 2017: 11 - aktivační s denitrif. a nitrif.; 2030: 1 - přímá aplikace na zemědělské a lesní půdě
2 - septik s dočištěním |  | 2017: 12 - čist. s biologickými filtry; 2030: 2 - kompostování
3 - domovní mikročistírna - disky |  | 2017: 13 - aktivační čistírna a rybník; 2030: 3 - skládkování
4 - domovní mikročistírna - filtry |  | 2017: 14 - aktiv. č. s nitrif. a rybník; 2030: 4 - spalování
5 - kořenová čistírna |  | 2017: 15 - aktiv. č. s nitr. a mikrosíty; 2030: 5 - rekultivace
6 - stabilizační nádrž |  | 2017: 16 - aktivač. č. a rycholfiltrace; 2030: 6 - převoz do jiné ČOV ke zpracování
7 - čistírna s biokontaktory |  | 2017: 17 - č. s nitrif. a srážením P; 2030: 101 - přímá aplikace na zemědělské a lesní půdě + kompostování
8 - malá aktiv. čistírna s nitrifikací |  | 2017: 18 - č. s denitrif. + nitr. + sráž. P; 2030: 102 - přímá aplikace na zemědělské a lesní půdě + skládkování
9 - aktivační čistírna |  | 2017: 19 - č. s denit., nitr., sráž. P, filtr.; 2030: 103 - kompostování + spalování
104 - skládkování + převoz do jiné ČOV
105 - přímá aplikace na zem. a les. půdě + kompostování + převoz do jiné ČOV
106 - kompostování + skládkování + rekultivace

## tab.XII
Plán rozvoje pro kraj : Jihomoravský |  |  |  | Provozní skupina : |  | CZ0647.6220.0630.01-Újezd
Tab. XII - TECHNICKÉ A FINANČNÍ ÚDAJE KANALIZACÍ
CZ0647.6220.0630.01-Újezd
(číslo a název obce)
ID | K | H l a v n í o b j e k t y |  |  |  | stávající objekty |  |  | rekonstrukce |  | nové stavby
|  | 1 čistírny odpadních vod |  |  |  | DHM | rok uved. | posl. rekon. | DHM | rok zaháj. | DHM | rok zaháj.
|  | název | typ ČOV |  | kap. m3/d | mil. Kč | do provozu | /rok zrušení | mil.Kč | /ukončení | mil. Kč | /ukončení
C.N |  | ČOV Újezd | aktivační čistírna s denitrifikací a nitrifikací |  | 27 | [5 empty] | 1.7852 | 2028/2028
2 biologický rybník
|  |  | plocha (ha) |  | kap. EO
3 kanalizační síť
|  |  |  | DN(mm) | délka(km)
K.N |  | KS Újezd |  | < 100 | 1.6 | [5 empty] | 7.6201 | 2028/2030
4 výtlačné řady
|  |  |  | DN(mm) | délka(km)
V.N |  | Výtlak Újezd |  | < 100 | 0.6 | [5 empty] | 2.042 | 2028/2030
5 čerpací stanice
|  |  |  | Qkap(l/s) | h(m)
S.N |  | ČS 1 |  | 6 | 0 | [5 empty] | 0.2686 | 2028/2030
S.N |  | ČS 2 |  | 3.5 | 0 | [5 empty] | 0.23109 | 2028/2030
6 kanalizační přípojky
|  |  |  | počet | délka(km)
S.N |  | přípojky Újezd |  | 90 | 0.72 | [5 empty] | 2.4908 | 2028/2030
7 jímky
|  |  | typ |  | počet ks
|  | SOUČET |  |  |  | 0 |  |  | 0 |  | 14.4379