## tab.VI
Plán rozvoje pro kraj : Jihomoravský
Tab. VI - KANALIZACE - ZÁKLADNÍ ÚDAJE
CZ0647.6220.0633.01 - Velký Karlov
(provozní skupina)
| jednotky | 2017 | 2020 | 2025 | 2030 | 2035 | 2040 | 2045 | 2050
Celkový počet obyvatel | os. | 404 | 401 | 401 | 399 | 396 | 393 | 389 | 385
Odkanalizování
Počet obyv. napoj na kanalizaci | os. | 404 | 401 | 401 | 399 | 396 | 393 | 389 | 385
Počet obyv. napoj na kanalizaci | % | 100 | 100 | 100 | 100 | 100 | 100 | 100 | 100
Přírůstek | os |  | -3 | 0 | -2 | -3 | -3 | -4 | -4
Čištění odpadních vod
Počet obyv. napoj ČOV | os. | 404 | 401 | 401 | 399 | 396 | 393 | 389 | 385
Počet obyv. napoj ČOV | % | 100 | 100 | 100 | 100 | 100 | 100 | 100 | 100
Počet obyv. se svozem na ČOV | os. | 0 | 0 | 0 | 0 | 0 | 0 | 0 | 0
Počet obyv. se svozem na ČOV | % | 0 | 0 | 0 | 0 | 0 | 0 | 0 | 0
Celková produkce odp. vod | mil. m3/rok | 0.017695 | 0.017564 | 0.017564 | 0.017476 | 0.017345 | 0.017213 | 0.017038 | 0.016863
Odpad. vody čištěné na ČOV | mil. m3/rok | 0.017695 | 0.017564 | 0.017564 | 0.017476 | 0.017345 | 0.017213 | 0.017038 | 0.016863
Odpad. vody čištěné na ČOV | % |  | 100 | 100 | 100 | 100 | 100 | 100 | 100
Přírustek odp. vody čištěné na ČOV | mil. m3/rok |  | -0.0001314 | 0 | -8.76e-05 | -0.0001314 | -0.0001314 | -0.0001752 | -0.0001752
Přírustek odp. vody čištěné na ČOV | % |  | -0.74813 | 0 | -0.50125 | -0.75758 | -0.76336 | -1.0283 | -1.039
Odpad. vody čištěné v septicích | mil. m3/rok | 0 | 0 | 0 | 0 | 0 | 0 | 0 | 0
Odpad. vody čištěné v septicích | % | 0 | 0 | 0 | 0 | 0 | 0 | 0 | 0
Odpad. vody nečištěné | tis. m3/rok | 0 | 0 | 0 | 0 | 0 | 0 | 0 | 0
Odpad. vody nečištěné | % | 0 | 0 | 0 | 0 | 0 | 0 | 0 | 0
Počet ČOV | ks | 0 | 0 | 0 | 0 | 0 | 0 | 0 | 0
Celková kapacita ČOV | m3/d | 0 | 0 | 0 | 0 | 0 | 0 | 0 | 0
Přírůstek | m3/d |  | 0 | 0 | 0 | 0 | 0 | 0 | 0
Přebytek kapacity | m3/d
Nedostatek kapacity | m3/d | 0 | 0 | 0 | 0 | 0 | 0 | 0 | 0
Celková délka nové kanalizace | km | 0 | 0 | 0 | 0 | 0 | 0 | 0 | 0
Přírůstek | km |  | 0 | 0 | 0 | 0 | 0 | 0 | 0
Přírůstek | % |  | 0 | 0 | 0 | 0 | 0 | 0 | 0
Celková délka rek. kanalizace | km | 0 | 0 | 0 | 0 | 0 | 0 | 0 | 0
Přírůstek | km |  | 0 | 0 | 0 | 0 | 0 | 0 | 0
Přírůstek | % |  | 0 | 0 | 0 | 0 | 0 | 0 | 0
Produkce zněčištění
BSK5 | t/rok | 9.8798 | 9.8065 | 9.8065 | 9.7575 | 9.6842 | 9.6108 | 9.513 | 9.4152
NL | t/rok | 9.0565 | 8.9893 | 8.9893 | 8.9444 | 8.8772 | 8.8099 | 8.7202 | 8.6306
CHSK | t/rok | 18.285 | 18.1493 | 18.1493 | 18.0587 | 17.923 | 17.7872 | 17.6061 | 17.4251
Odstranění znečištění
BSK5 | t/rok | 9.5613 | 9.4903 | 9.4903 | 9.443 | 9.372 | 9.301 | 9.2063 | 9.1116
NL | t/rok | 8.7026 | 8.638 | 8.638 | 8.5949 | 8.5303 | 8.4656 | 8.3795 | 8.2933
CHSK | t/rok | 17.0464 | 16.9198 | 16.9198 | 16.8354 | 16.7088 | 16.5822 | 16.4135 | 16.2447
Celkové investiční náklady ročně | mil. Kč | 0 | 0 | 0 | 0 | 0 | 0 | 0 | 0
Celkové investiční náklady součtově | mil. Kč | 0 | 0 | 0 | 0 | 0 | 0 | 0 | 0

## tab.IX
Kraj : Jihomoravský |  |  |  |  | Provozní skupina : |  | CZ0647.6220.0633.01 - Velký Karlov
Tab. IX - KANALIZACE - REKAPITULACE VSTUPNÍCH ÚDAJŮ
CZ0647.6220.0633.01 - Velký Karlov
(číslo a název obce)
| jedn. | 2017 | 2020 | 2025 | 2030 | 2035 | 2040 | 2045 | 2050
Počet trvale bydl.obyvatel | os. | 404 | 401 | 401 | 399 | 396 | 393 | 389 | 385
Počet osob s ČOP | os. | 0 | 0 | 0 | 0 | 0 | 0 | 0 | 0
ODKANALIZOVÁNÍ OBCE
Rozsah odkanalizování | - | 2017: celá obec
Typ kanalizace | - | 2017: jednotná a splašková kanalizace
Počet obyv.napoj.na kanal.
- trvale bydlící | os. | 404 | 401 | 401 | 399 | 396 | 393 | 389 | 385
- počet osob s ČOP | os. | 0 | 0 | 0 | 0 | 0 | 0 | 0 | 0
Počet obyv.nenapoj.na kanal.
- trvale bydlící | os. | 0 | 0 | 0 | 0 | 0 | 0 | 0 | 0
- počet osob s ČOP | os. | 0 | 0 | 0 | 0 | 0 | 0 | 0 | 0
LIKVIDACE ODPADNÍCH VOD
Počet obyv.napoj.na ČOV
- trvale bydlící | os. | 404 | 401 | 401 | 399 | 396 | 393 | 389 | 385
- počet osob s ČOP | os. | 0 | 0 | 0 | 0 | 0 | 0 | 0 | 0
Počet obyv.napoj.na septiky
- trvale bydlící | os. | 0 | 0 | 0 | 0 | 0 | 0 | 0 | 0
- počet osob s ČOP | os. | 0 | 0 | 0 | 0 | 0 | 0 | 0 | 0
Počet obyv.s odvoz OV
- trvale bydlící | os. | 0 | 0 | 0 | 0 | 0 | 0 | 0 | 0
- počet osob s ČOP | os. | 0 | 0 | 0 | 0 | 0 | 0 | 0 | 0
Průmysl,zemědelství,vybavenost | - | 2017: vybavenost
Způsob likvidace | - | obecní ČOV | obecní ČOV | obecní ČOV | obecní ČOV | obecní ČOV | obecní ČOV | obecní ČOV | obecní ČOV
Množství odp.vod | m3/d | 8.08 | 8.02 | 8.02 | 7.98 | 7.92 | 7.86 | 7.78 | 7.7
BSK5 | kg/d | 2.828 | 2.807 | 2.807 | 2.793 | 2.772 | 2.751 | 2.723 | 2.695
NL | kg/d | 2.5923 | 2.5731 | 2.5731 | 2.5603 | 2.541 | 2.5218 | 2.4961 | 2.4704
CHSK | kg/d | 5.656 | 5.614 | 5.614 | 5.586 | 5.544 | 5.502 | 5.446 | 5.39
N-celk | kg/d | 0.51847 | 0.51462 | 0.51462 | 0.51205 | 0.5082 | 0.50435 | 0.49922 | 0.49408
N-NH4 | kg/d | 0.24509 | 0.24327 | 0.24327 | 0.24206 | 0.24024 | 0.23842 | 0.23599 | 0.23357
N-NO3 | kg/d | 0.047133 | 0.046783 | 0.046783 | 0.04655 | 0.0462 | 0.04585 | 0.045383 | 0.044917
P-celk | kg/d | 0.11783 | 0.11696 | 0.11696 | 0.11638 | 0.1155 | 0.11463 | 0.11346 | 0.11229
Počet ČOV | ks | 0 | 0 | 0 | 0 | 0 | 0 | 0 | 0
Kapacita ČOV | m3/d | 0 | 0 | 0 | 0 | 0 | 0 | 0 | 0
Počet čerpacích stanic | ks | 2 | 2 | 2 | 2 | 2 | 2 | 2 | 2
Délka kanal.sítě | km | 6.7 | 6.7 | 6.7 | 6.7 | 6.7 | 6.7 | 6.7 | 6.7
Počet kanal.přípojek | ks | 135 | 135 | 135 | 135 | 135 | 135 | 135 | 135
Jímky a septiky | ks | 0 | 0 | 0 | 0 | 0 | 0 | 0 | 0
Mikročistírny | ks | 0 | 0 | 0 | 0 | 0 | 0 | 0 | 0
Vysvětlivka : Počet osob s ČOP = Počet osob s časově omezeným pobytem
|  | 127.581 | 128.2261 | 128.3873 | 128.5486 | 128.7099 | 128.8711 | 129.0324 | 129.1937

## tab.X
Kraj : Jihomoravský | [5 empty] | Provozní skupina: CZ0647.6220.0633.01 - Velký Karlov
Tab. X - KANALIZACE - BILANCE ODPADNÍCH VOD A ZNEČIŠTĚNÍ
CZ0647.6220.0633.01 - Velký Karlov
(číslo a název obce)
| jedn. | 2017 | 2020 | 2025 | 2030 | 2035 | 2040 | 2045 | 2050
CELKOVÁ PRODUKCE
odpadních vod | m3/d | 48.48 | 48.12 | 48.12 | 47.88 | 47.52 | 47.16 | 46.68 | 46.2
BSK5 | kg/d | 27.068 | 26.867 | 26.867 | 26.733 | 26.532 | 26.331 | 26.063 | 25.795
NL | kg/d | 24.8123 | 24.6281 | 24.6281 | 24.5053 | 24.321 | 24.1368 | 23.8911 | 23.6454
CHSK | kg/d | 50.096 | 49.724 | 49.724 | 49.476 | 49.104 | 48.732 | 48.236 | 47.74
Počet EO | os. | 451.1333 | 447.7833 | 447.7833 | 445.55 | 442.2 | 438.85 | 434.3833 | 429.9167
odp.vod likv. na ČOV | m3/d | 48.48 | 48.12 | 48.12 | 47.88 | 47.52 | 47.16 | 46.68 | 46.2
odp.vod likv. v septicích | m3/d | 0 | 0 | 0 | 0 | 0 | 0 | 0 | 0
odp.vod likv. jiným způsobem | m3/d | 0 | 0 | 0 | 0 | 0 | 0 | 0 | 0
PŘÍSUN ODP. VOD Z JINÝCH LOKALIT
množství odpadních vod | m3/d | 0 | 0 | 0 | 0 | 0 | 0 | 0 | 0
BSK5 | kg/d | 0 | 0 | 0 | 0 | 0 | 0 | 0 | 0
NL | kg/d | 0 | 0 | 0 | 0 | 0 | 0 | 0 | 0
CHSK | kg/d | 0 | 0 | 0 | 0 | 0 | 0 | 0 | 0
ODVEDENÍ ODP. VOD NA JINÉ LOKALITY
množství odpadních vod | m3/d | 48.48 | 48.12 | 48.12 | 47.88 | 47.52 | 47.16 | 46.68 | 46.2
BSK5 | kg/d | 27.068 | 26.867 | 26.867 | 26.733 | 26.532 | 26.331 | 26.063 | 25.795
NL | kg/d | 24.8123 | 24.6281 | 24.6281 | 24.5053 | 24.321 | 24.1368 | 23.8911 | 23.6454
CHSK | kg/d | 50.096 | 49.724 | 49.724 | 49.476 | 49.104 | 48.732 | 48.236 | 47.74
PŘÍTOK NA ČOV
množství odpadních vod | m3/d
BSK5 | kg/d
NL | kg/d
CHSK | kg/d
Počet EO | os
Typ ČOV | -
Dočištění - snížení BSK5 | -
Denitrifikace | -
Odstraňování fosforu | -
množství odpadních vod | m3/d
ODSTRANĚNÉ ZNEČIŠTĚNÍ
BSK5 | kg/d | 26.1954 | 26.0008 | 26.0008 | 25.8712 | 25.6766 | 25.4821 | 25.2228 | 24.9634
NL | kg/d | 23.8427 | 23.6657 | 23.6657 | 23.5477 | 23.3706 | 23.1936 | 22.9575 | 22.7214
CHSK | kg/d | 46.7024 | 46.3556 | 46.3556 | 46.1244 | 45.7776 | 45.4308 | 44.9684 | 44.506
ZBYTKOVÉ ZNEČIŠTĚNÍ
BSK5 | kg/d | 0.87264 | 0.86616 | 0.86616 | 0.86184 | 0.85536 | 0.84888 | 0.84024 | 0.8316
NL | kg/d | 0.9696 | 0.9624 | 0.9624 | 0.9576 | 0.9504 | 0.9432 | 0.9336 | 0.924
CHSK | kg/d | 3.3936 | 3.3684 | 3.3684 | 3.3516 | 3.3264 | 3.3012 | 3.2676 | 3.234
Produkce kalů | m3/r | 318.7102 | 316.3436 | 316.3436 | 314.7658 | 312.3991 | 310.0325 | 306.8769 | 303.7214
Způsob likvidace kalů | -
Množství kalu po odvodnění | m3/r | 76.4905 | 75.9225 | 75.9225 | 75.5438 | 74.9758 | 74.4078 | 73.6505 | 72.8931
Typ čistírny odpadních vod: |  | 2030: Způsoby likvidace kalů:
0 - neurčeno |  | 2017: 10 - aktivační s nitrifikací; 2030: 0 - neurčeno
1 - septik |  | 2017: 11 - aktivační s denitrif. a nitrif.; 2030: 1 - přímá aplikace na zemědělské a lesní půdě
2 - septik s dočištěním |  | 2017: 12 - čist. s biologickými filtry; 2030: 2 - kompostování
3 - domovní mikročistírna - disky |  | 2017: 13 - aktivační čistírna a rybník; 2030: 3 - skládkování
4 - domovní mikročistírna - filtry |  | 2017: 14 - aktiv. č. s nitrif. a rybník; 2030: 4 - spalování
5 - kořenová čistírna |  | 2017: 15 - aktiv. č. s nitr. a mikrosíty; 2030: 5 - rekultivace
6 - stabilizační nádrž |  | 2017: 16 - aktivač. č. a rycholfiltrace; 2030: 6 - převoz do jiné ČOV ke zpracování
7 - čistírna s biokontaktory |  | 2017: 17 - č. s nitrif. a srážením P; 2030: 101 - přímá aplikace na zemědělské a lesní půdě + kompostování
8 - malá aktiv. čistírna s nitrifikací |  | 2017: 18 - č. s denitrif. + nitr. + sráž. P; 2030: 102 - přímá aplikace na zemědělské a lesní půdě + skládkování
9 - aktivační čistírna |  | 2017: 19 - č. s denit., nitr., sráž. P, filtr.; 2030: 103 - kompostování + spalování
104 - skládkování + převoz do jiné ČOV
105 - přímá aplikace na zem. a les. půdě + kompostování + převoz do jiné ČOV
106 - kompostování + skládkování + rekultivace

## tab.XII
Plán rozvoje pro kraj : Jihomoravský |  |  |  | Provozní skupina : |  | CZ0647.6220.0633.01-Velký Karlov
Tab. XII - TECHNICKÉ A FINANČNÍ ÚDAJE KANALIZACÍ
CZ0647.6220.0633.01-Velký Karlov
(číslo a název obce)
ID | K | H l a v n í o b j e k t y |  |  |  | stávající objekty |  |  | rekonstrukce |  | nové stavby
|  | 1 čistírny odpadních vod |  |  |  | DHM | rok uved. | posl. rekon. | DHM | rok zaháj. | DHM | rok zaháj.
|  | název | typ ČOV |  | kap. m3/d | mil. Kč | do provozu | /rok zrušení | mil.Kč | /ukončení | mil. Kč | /ukončení
2 biologický rybník
|  |  | plocha (ha) |  | kap. EO
3 kanalizační síť
|  |  |  | DN(mm) | délka(km)
K.S |  | KS Velký Karlov |  | < 100 | 2.652 |  |  | 2011
K.S |  | KS Velký Karlov |  | 101 - 300 | 0.409 |  |  | 2011
4 výtlačné řady
|  |  |  | DN(mm) | délka(km)
V.S |  | Výtlak V. Karlov |  | < 100 | 0.539 |  | 2010 | 2011
V.S |  | Výtlak V. Karlov - Božice |  | < 100 | 3.1 |  | 2010 | 2011
5 čerpací stanice
|  |  |  | Qkap(l/s) | h(m)
S.S |  | ČS 1 |  | 0 | 0 |  | 2010 | 2011
S.S |  | ČS 2 |  | 0 | 0 |  | 2010 | 2011
6 kanalizační přípojky
|  |  |  | počet | délka(km)
S.S |  | přípojky Velký Karlov |  | 135 | 1.08 |  |  | 2017
7 jímky
|  |  | typ |  | počet ks
|  | SOUČET |  |  |  | 0 |  |  | 0 |  | 0