## tab.VI
Plán rozvoje pro kraj : Jihomoravský
Tab. VI - KANALIZACE - ZÁKLADNÍ ÚDAJE
CZ0647.6220.0635.01 - Višňové
(provozní skupina)
| jednotky | 2017 | 2020 | 2025 | 2030 | 2035 | 2040 | 2045 | 2050
Celkový počet obyvatel | os. | 1108 | 1101 | 1099 | 1095 | 1087 | 1078 | 1068 | 1058
Odkanalizování
Počet obyv. napoj na kanalizaci | os. | 1047 | 1041 | 1039 | 1035 | 1028 | 1019 | 1009 | 1000
Počet obyv. napoj na kanalizaci | % | 94.4946 | 94.5504 | 94.5405 | 94.5205 | 94.5722 | 94.5269 | 94.4757 | 94.518
Přírůstek | os |  | -6 | -2 | -4 | -7 | -9 | -10 | -9
Čištění odpadních vod
Počet obyv. napoj ČOV | os. | 1047 | 1041 | 1039 | 1035 | 1028 | 1019 | 1009 | 1000
Počet obyv. napoj ČOV | % | 94.4946 | 94.5504 | 94.5405 | 94.5205 | 94.5722 | 94.5269 | 94.4757 | 94.518
Počet obyv. se svozem na ČOV | os. | 61 | 60 | 60 | 60 | 59 | 59 | 59 | 58
Počet obyv. se svozem na ČOV | % | 5.5054 | 5.4496 | 5.4595 | 5.4795 | 5.4278 | 5.4731 | 5.5243 | 5.482
Celková produkce odp. vod | mil. m3/rok | 0.069421 | 0.068538 | 0.067666 | 0.066674 | 0.066188 | 0.06563 | 0.065009 | 0.0644
Odpad. vody čištěné na ČOV | mil. m3/rok | 0.066899 | 0.066079 | 0.065238 | 0.064276 | 0.063834 | 0.063276 | 0.062655 | 0.062089
Odpad. vody čištěné na ČOV | % | 96.367 | 96.4127 | 96.4113 | 96.4033 | 96.4431 | 96.4128 | 96.3786 | 96.4123
Přírustek odp. vody čištěné na ČOV | mil. m3/rok |  | -0.00081967 | -0.00084096 | -0.00096228 | -0.00044165 | -0.00055845 | -0.0006205 | -0.00056575
Přírustek odp. vody čištěné na ČOV | % |  | -1.2404 | -1.2891 | -1.4971 | -0.69187 | -0.88257 | -0.99034 | -0.91119
Odpad. vody čištěné v septicích | mil. m3/rok | 0 | 0 | 0 | 0 | 0 | 0 | 0 | 0
Odpad. vody čištěné v septicích | % | 0 | 0 | 0 | 0 | 0 | 0 | 0 | 0
Odpad. vody nečištěné | tis. m3/rok | 2.5221 | 2.4587 | 2.4284 | 2.3981 | 2.3543 | 2.3543 | 2.3543 | 2.3105
Odpad. vody nečištěné | % | 3.633 | 3.5873 | 3.5887 | 3.5967 | 3.5569 | 3.5872 | 3.6214 | 3.5877
Počet ČOV | ks | bar: 2017 to 2050
Celková kapacita ČOV | m3/d | 202.5 | 202.5 | 202.5 | 202.5 | 202.5 | 202.5 | 202.5 | 202.5
Přírůstek | m3/d |  | 0 | 0 | 0 | 0 | 0 | 0 | 0
Přebytek kapacity | m3/d | 202.5 | 202.5 | 202.5 | 202.5 | 202.5 | 202.5 | 202.5 | 202.5
Nedostatek kapacity | m3/d
Celková délka nové kanalizace | km | 0 | 0 | 0 | 0 | 0 | 0 | 0 | 0
Přírůstek | km |  | 0 | 0 | 0 | 0 | 0 | 0 | 0
Přírůstek | % |  | 0 | 0 | 0 | 0 | 0 | 0 | 0
Celková délka rek. kanalizace | km | 0 | 0 | 0 | 0 | 0 | 0 | 0 | 0
Přírůstek | km |  | 0 | 0 | 0 | 0 | 0 | 0 | 0
Přírůstek | % |  | 0 | 0 | 0 | 0 | 0 | 0 | 0
Produkce zněčištění
BSK5 | t/rok | 25.9628 | 25.8062 | 25.7573 | 25.6595 | 25.4785 | 25.2584 | 25.0138 | 24.7839
NL | t/rok | 23.7992 | 23.6557 | 23.6109 | 23.5212 | 23.3553 | 23.1535 | 22.9293 | 22.7185
CHSK | t/rok | 48.0703 | 47.7803 | 47.6897 | 47.5087 | 47.1734 | 46.7661 | 46.3135 | 45.8876
Odstranění znečištění
BSK5 | t/rok | 24.0585 | 23.9273 | 23.8969 | 23.8202 | 23.6562 | 23.4484 | 23.2175 | 23.0073
NL | t/rok | 21.7303 | 21.6139 | 21.5901 | 21.5245 | 21.3763 | 21.1885 | 20.9799 | 20.7899
CHSK | t/rok | 42.26 | 42.0448 | 42.0173 | 41.9084 | 41.6196 | 41.2542 | 40.8481 | 40.4781
Celkové investiční náklady ročně | mil. Kč | 0 | 0 | 0 | 0 | 0 | 0 | 0 | 0
Celkové investiční náklady součtově | mil. Kč | 0 | 0 | 0 | 0 | 0 | 0 | 0 | 0

## tab.IX
Kraj : Jihomoravský |  |  |  |  | Provozní skupina : |  | CZ0647.6220.0635.01 - Višňové
Tab. IX - KANALIZACE - REKAPITULACE VSTUPNÍCH ÚDAJŮ
CZ0647.6220.0635.01 - Višňové
(číslo a název obce)
| jedn. | 2017 | 2020 | 2025 | 2030 | 2035 | 2040 | 2045 | 2050
Počet trvale bydl.obyvatel | os. | 1080 | 1073 | 1071 | 1067 | 1059 | 1050 | 1040 | 1030
Počet osob s ČOP | os. | 28 | 28 | 28 | 28 | 28 | 28 | 28 | 28
ODKANALIZOVÁNÍ OBCE
Rozsah odkanalizování | - | 2017: celá obec
Typ kanalizace | - | 2017: splašková kanalizace
Počet obyv.napoj.na kanal.
- trvale bydlící | os. | 1026 | 1020 | 1018 | 1014 | 1007 | 998 | 988 | 979
- počet osob s ČOP | os. | 21 | 21 | 21 | 21 | 21 | 21 | 21 | 21
Počet obyv.nenapoj.na kanal.
- trvale bydlící | os. | 54 | 53 | 53 | 53 | 52 | 52 | 52 | 51
- počet osob s ČOP | os. | 7 | 7 | 7 | 7 | 7 | 7 | 7 | 7
LIKVIDACE ODPADNÍCH VOD
Počet obyv.napoj.na ČOV
- trvale bydlící | os. | 1026 | 1020 | 1018 | 1014 | 1007 | 998 | 988 | 979
- počet osob s ČOP | os. | 21 | 21 | 21 | 21 | 21 | 21 | 21 | 21
Počet obyv.napoj.na septiky
- trvale bydlící | os. | 0 | 0 | 0 | 0 | 0 | 0 | 0 | 0
- počet osob s ČOP | os. | 0 | 0 | 0 | 0 | 0 | 0 | 0 | 0
Počet obyv.s odvoz OV
- trvale bydlící | os. | 54 | 53 | 53 | 53 | 52 | 52 | 52 | 51
- počet osob s ČOP | os. | 7 | 7 | 7 | 7 | 7 | 7 | 7 | 7
Průmysl,zemědelství,vybavenost | - | 2017: vybavenost
Způsob likvidace | - | obecní ČOV | obecní ČOV | obecní ČOV | obecní ČOV | obecní ČOV | obecní ČOV | obecní ČOV | obecní ČOV
Množství odp.vod | m3/d | 22.16 | 22.02 | 21.98 | 21.9 | 21.74 | 21.56 | 21.36 | 21.16
BSK5 | kg/d | 7.756 | 7.707 | 7.693 | 7.665 | 7.609 | 7.546 | 7.476 | 7.406
NL | kg/d | 7.1097 | 7.0648 | 7.0519 | 7.0263 | 6.9749 | 6.9172 | 6.853 | 6.7888
CHSK | kg/d | 15.512 | 15.414 | 15.386 | 15.33 | 15.218 | 15.092 | 14.952 | 14.812
N-celk | kg/d | 1.4219 | 1.413 | 1.4104 | 1.4053 | 1.395 | 1.3834 | 1.3706 | 1.3578
N-NH4 | kg/d | 0.67219 | 0.66794 | 0.66673 | 0.6643 | 0.65945 | 0.65399 | 0.64792 | 0.64185
N-NO3 | kg/d | 0.12927 | 0.12845 | 0.12822 | 0.12775 | 0.12682 | 0.12577 | 0.1246 | 0.12343
P-celk | kg/d | 0.32317 | 0.32113 | 0.32054 | 0.31938 | 0.31704 | 0.31442 | 0.3115 | 0.30858
Počet ČOV | ks | bar: 2017 to 2050
Kapacita ČOV | m3/d | 202.5 | 202.5 | 202.5 | 202.5 | 202.5 | 202.5 | 202.5 | 202.5
Počet čerpacích stanic | ks | 0 | 0 | 0 | 0 | 0 | 0 | 0 | 0
Délka kanal.sítě | km | 9.316 | 9.316 | 9.316 | 9.316 | 9.316 | 9.316 | 9.316 | 9.316
Počet kanal.přípojek | ks | 446 | 446 | 446 | 446 | 446 | 446 | 446 | 446
Jímky a septiky | ks | 0 | 0 | 0 | 0 | 0 | 0 | 0 | 0
Mikročistírny | ks | 0 | 0 | 0 | 0 | 0 | 0 | 0 | 0
Vysvětlivka : Počet osob s ČOP = Počet osob s časově omezeným pobytem
|  | 127.581 | 128.2261 | 128.3873 | 128.5486 | 128.7099 | 128.8711 | 129.0324 | 129.1937

## tab.X
Kraj : Jihomoravský | [5 empty] | Provozní skupina: CZ0647.6220.0635.01 - Višňové
Tab. X - KANALIZACE - BILANCE ODPADNÍCH VOD A ZNEČIŠTĚNÍ
CZ0647.6220.0635.01 - Višňové
(číslo a název obce)
| jedn. | 2017 | 2020 | 2025 | 2030 | 2035 | 2040 | 2045 | 2050
CELKOVÁ PRODUKCE
odpadních vod | m3/d | 190.1938 | 187.7743 | 185.3873 | 182.6679 | 181.3379 | 179.8079 | 178.1079 | 176.4379
BSK5 | kg/d | 71.131 | 70.702 | 70.568 | 70.3 | 69.804 | 69.201 | 68.531 | 67.901
NL | kg/d | 65.2034 | 64.8102 | 64.6873 | 64.4417 | 63.987 | 63.4343 | 62.8201 | 62.2426
CHSK | kg/d | 131.6995 | 130.9048 | 130.6568 | 130.1608 | 129.2422 | 128.1262 | 126.8862 | 125.7195
Počet EO | os. | 1185.5167 | 1178.3667 | 1176.1333 | 1171.6667 | 1163.4 | 1153.35 | 1142.1833 | 1131.6833
odp.vod likv. na ČOV | m3/d | 183.284 | 181.0383 | 178.7343 | 176.0979 | 174.8879 | 173.3579 | 171.6579 | 170.1079
odp.vod likv. v septicích | m3/d | 0 | 0 | 0 | 0 | 0 | 0 | 0 | 0
odp.vod likv. jiným způsobem | m3/d | 6.9098 | 6.7361 | 6.653 | 6.57 | 6.45 | 6.45 | 6.45 | 6.33
PŘÍSUN ODP. VOD Z JINÝCH LOKALIT
množství odpadních vod | m3/d | 0 | 0 | 0 | 0 | 0 | 0 | 0 | 0
BSK5 | kg/d | 0 | 0 | 0 | 0 | 0 | 0 | 0 | 0
NL | kg/d | 0 | 0 | 0 | 0 | 0 | 0 | 0 | 0
CHSK | kg/d | 0 | 0 | 0 | 0 | 0 | 0 | 0 | 0
ODVEDENÍ ODP. VOD NA JINÉ LOKALITY
množství odpadních vod | m3/d | 0 | 0 | 0 | 0 | 0 | 0 | 0 | 0
BSK5 | kg/d | 0 | 0 | 0 | 0 | 0 | 0 | 0 | 0
NL | kg/d | 0 | 0 | 0 | 0 | 0 | 0 | 0 | 0
CHSK | kg/d | 0 | 0 | 0 | 0 | 0 | 0 | 0 | 0
PŘÍTOK NA ČOV
množství odpadních vod | m3/d | 183.284 | 181.0383 | 178.7343 | 176.0979 | 174.8879 | 173.3579 | 171.6579 | 170.1079
BSK5 | kg/d | 69.946 | 69.537 | 69.403 | 69.135 | 68.659 | 68.056 | 67.386 | 66.776
NL | kg/d | 64.1172 | 63.7423 | 63.6194 | 63.3738 | 62.9374 | 62.3847 | 61.7705 | 61.2113
CHSK | kg/d | 129.527 | 128.769 | 128.521 | 128.025 | 127.143 | 126.027 | 124.787 | 123.657
Počet EO | os | 1165.7667 | 1158.95 | 1156.7167 | 1152.25 | 1144.3167 | 1134.2667 | 1123.1 | 1112.9333
Typ ČOV | - | 18 | 18 | 18 | 18 | 18 | 18 | 18 | 18
Dočištění - snížení BSK5 | - | bar: 2017 to 2050
Denitrifikace | - | ano | ano | ano | ano | ano | ano | ano | ano
Odstraňování fosforu | - | ano | ano | ano | ano | ano | ano | ano | ano
množství odpadních vod | m3/d | 183.284 | 181.0383 | 178.7343 | 176.0979 | 174.8879 | 173.3579 | 171.6579 | 170.1079
ODSTRANĚNÉ ZNEČIŠTĚNÍ
BSK5 | kg/d | 65.9138 | 65.5542 | 65.4708 | 65.2608 | 64.8115 | 64.2421 | 63.6095 | 63.0336
NL | kg/d | 59.5351 | 59.2163 | 59.1511 | 58.9713 | 58.5652 | 58.0507 | 57.4791 | 56.9586
CHSK | kg/d | 115.7807 | 115.1911 | 115.1159 | 114.8177 | 114.0264 | 113.0252 | 111.9127 | 110.8989
ZBYTKOVÉ ZNEČIŠTĚNÍ
BSK5 | kg/d | 4.0322 | 3.9828 | 3.9322 | 3.8742 | 3.8475 | 3.8139 | 3.7765 | 3.7424
NL | kg/d | 4.5821 | 4.526 | 4.4684 | 4.4024 | 4.3722 | 4.3339 | 4.2914 | 4.2527
CHSK | kg/d | 13.7463 | 13.5779 | 13.4051 | 13.2073 | 13.1166 | 13.0018 | 12.8743 | 12.7581
Produkce kalů | m3/r | 801.9507 | 797.5756 | 796.562 | 794.007 | 788.5395 | 781.6125 | 773.9159 | 766.9091
Způsob likvidace kalů | - | 2 | 2 | 2 | 2 | 2 | 2 | 2 | 2
Množství kalu po odvodnění | m3/r | 192.4682 | 191.4181 | 191.1749 | 190.5617 | 189.2495 | 187.587 | 185.7398 | 184.0582
Typ čistírny odpadních vod: |  | 2030: Způsoby likvidace kalů:
0 - neurčeno |  | 2017: 10 - aktivační s nitrifikací; 2030: 0 - neurčeno
1 - septik |  | 2017: 11 - aktivační s denitrif. a nitrif.; 2030: 1 - přímá aplikace na zemědělské a lesní půdě
2 - septik s dočištěním |  | 2017: 12 - čist. s biologickými filtry; 2030: 2 - kompostování
3 - domovní mikročistírna - disky |  | 2017: 13 - aktivační čistírna a rybník; 2030: 3 - skládkování
4 - domovní mikročistírna - filtry |  | 2017: 14 - aktiv. č. s nitrif. a rybník; 2030: 4 - spalování
5 - kořenová čistírna |  | 2017: 15 - aktiv. č. s nitr. a mikrosíty; 2030: 5 - rekultivace
6 - stabilizační nádrž |  | 2017: 16 - aktivač. č. a rycholfiltrace; 2030: 6 - převoz do jiné ČOV ke zpracování
7 - čistírna s biokontaktory |  | 2017: 17 - č. s nitrif. a srážením P; 2030: 101 - přímá aplikace na zemědělské a lesní půdě + kompostování
8 - malá aktiv. čistírna s nitrifikací |  | 2017: 18 - č. s denitrif. + nitr. + sráž. P; 2030: 102 - přímá aplikace na zemědělské a lesní půdě + skládkování
9 - aktivační čistírna |  | 2017: 19 - č. s denit., nitr., sráž. P, filtr.; 2030: 103 - kompostování + spalování
104 - skládkování + převoz do jiné ČOV
105 - přímá aplikace na zem. a les. půdě + kompostování + převoz do jiné ČOV
106 - kompostování + skládkování + rekultivace

## tab.XII
Plán rozvoje pro kraj : Jihomoravský |  |  |  | Provozní skupina : |  | CZ0647.6220.0635.01-Višňové
Tab. XII - TECHNICKÉ A FINANČNÍ ÚDAJE KANALIZACÍ
CZ0647.6220.0635.01-Višňové
(číslo a název obce)
ID | K | H l a v n í o b j e k t y |  |  |  | stávající objekty |  |  | rekonstrukce |  | nové stavby
|  | 1 čistírny odpadních vod |  |  |  | DHM | rok uved. | posl. rekon. | DHM | rok zaháj. | DHM | rok zaháj.
|  | název | typ ČOV |  | kap. m3/d | mil. Kč | do provozu | /rok zrušení | mil.Kč | /ukončení | mil. Kč | /ukončení
C.S |  | ČOV Višňové | čistírna s denitrifikací + nitrifikací + srážením P |  | 202.5 | 12 | 2006 | 2006
2 biologický rybník
|  |  | plocha (ha) |  | kap. EO
3 kanalizační síť
|  |  |  | DN(mm) | délka(km)
K.S |  | KS Višňové |  | < 100 | 9.316 |  | 2006 | 2016
4 výtlačné řady
|  |  |  | DN(mm) | délka(km)
5 čerpací stanice
|  |  |  | Qkap(l/s) | h(m)
6 kanalizační přípojky
|  |  |  | počet | délka(km)
S.S |  | přípojky Višňové |  | 446 | 3.568 |  | 2006 | 2016
7 jímky
|  |  | typ |  | počet ks
|  | SOUČET |  |  |  | 12 |  |  | 0 |  | 0