## tab.VI
Plán rozvoje pro kraj : Jihomoravský
Tab. VI - KANALIZACE - ZÁKLADNÍ ÚDAJE
CZ0647.6220.0636.01 - Vítonice
(provozní skupina)
| jednotky | 2017 | 2020 | 2025 | 2030 | 2035 | 2040 | 2045 | 2050
Celkový počet obyvatel | os. | 287 | 285 | 285 | 284 | 282 | 280 | 277 | 275
Odkanalizování
Počet obyv. napoj na kanalizaci | os. | 265 | 265 | 266 | 267 | 265 | 263 | 260 | 258
Počet obyv. napoj na kanalizaci | % | 92.3345 | 92.9825 | 93.3333 | 94.0141 | 93.9716 | 93.9286 | 93.8628 | 93.8182
Přírůstek | os |  | 0 | 1 | 1 | -2 | -2 | -3 | -2
Čištění odpadních vod
Počet obyv. napoj ČOV | os. | 265 | 265 | 266 | 267 | 265 | 263 | 260 | 258
Počet obyv. napoj ČOV | % | 92.3345 | 92.9825 | 93.3333 | 94.0141 | 93.9716 | 93.9286 | 93.8628 | 93.8182
Počet obyv. se svozem na ČOV | os. | 22 | 20 | 19 | 17 | 17 | 17 | 17 | 17
Počet obyv. se svozem na ČOV | % | 7.6655 | 7.0175 | 6.6667 | 5.9859 | 6.0284 | 6.0714 | 6.1372 | 6.1818
Celková produkce odp. vod | mil. m3/rok | 0.012057 | 0.011984 | 0.011991 | 0.011962 | 0.011874 | 0.011787 | 0.011655 | 0.011568
Odpad. vody čištěné na ČOV | mil. m3/rok | 0.011524 | 0.011509 | 0.011546 | 0.011575 | 0.011487 | 0.0114 | 0.011268 | 0.011181
Odpad. vody čištěné na ČOV | % | 95.58 | 96.0404 | 96.2864 | 96.7655 | 96.7417 | 96.7175 | 96.6804 | 96.6553
Přírustek odp. vody čištěné na ČOV | mil. m3/rok |  | -1.46e-05 | 3.65e-05 | 2.92e-05 | -8.76e-05 | -8.76e-05 | -0.0001314 | -8.76e-05
Přírustek odp. vody čištěné na ČOV | % |  | -0.12686 | 0.31614 | 0.25227 | -0.76258 | -0.76844 | -1.1661 | -0.78349
Odpad. vody čištěné v septicích | mil. m3/rok | 0 | 0 | 0 | 0 | 0 | 0 | 0 | 0
Odpad. vody čištěné v septicích | % | 0 | 0 | 0 | 0 | 0 | 0 | 0 | 0
Odpad. vody nečištěné | tis. m3/rok | 0.5329 | 0.4745 | 0.4453 | 0.3869 | 0.3869 | 0.3869 | 0.3869 | 0.3869
Odpad. vody nečištěné | % | 4.42 | 3.9596 | 3.7136 | 3.2345 | 3.2583 | 3.2825 | 3.3196 | 3.3447
Počet ČOV | ks | 0 | 0 | 0 | 0 | 0 | 0 | 0 | 0
Celková kapacita ČOV | m3/d | 0 | 0 | 0 | 0 | 0 | 0 | 0 | 0
Přírůstek | m3/d |  | 0 | 0 | 0 | 0 | 0 | 0 | 0
Přebytek kapacity | m3/d
Nedostatek kapacity | m3/d | 0 | 0 | 0 | 0 | 0 | 0 | 0 | 0
Celková délka nové kanalizace | km | 0 | 0 | 0 | 0 | 0 | 0 | 0 | 0
Přírůstek | km |  | 0 | 0 | 0 | 0 | 0 | 0 | 0
Přírůstek | % |  | 0 | 0 | 0 | 0 | 0 | 0 | 0
Celková délka rek. kanalizace | km | 0 | 0 | 0 | 0 | 0 | 0 | 0 | 0
Přírůstek | km |  | 0 | 0 | 0 | 0 | 0 | 0 | 0
Přírůstek | % |  | 0 | 0 | 0 | 0 | 0 | 0 | 0
Produkce zněčištění
BSK5 | t/rok | 6.4693 | 6.4496 | 6.4642 | 6.4689 | 6.42 | 6.3711 | 6.2977 | 6.2488
NL | t/rok | 5.9302 | 5.9121 | 5.9255 | 5.9298 | 5.885 | 5.8402 | 5.7729 | 5.7281
CHSK | t/rok | 11.9825 | 11.9455 | 11.9723 | 11.9806 | 11.8901 | 11.7995 | 11.6638 | 11.5732
Odstranění znečištění
BSK5 | t/rok | 6.0643 | 6.0595 | 6.0806 | 6.0993 | 6.0523 | 6.0053 | 5.9348 | 5.8879
NL | t/rok | 5.5032 | 5.4989 | 5.5181 | 5.5351 | 5.4924 | 5.4498 | 5.3858 | 5.3432
CHSK | t/rok | 10.8405 | 10.8314 | 10.8688 | 10.9017 | 10.8177 | 10.7338 | 10.6078 | 10.5239
Celkové investiční náklady ročně | mil. Kč | 0 | 0 | 0 | 8.196 | 0 | 0 | 0 | 0
Celkové investiční náklady součtově | mil. Kč | 0 | 0 | 0 | 8.196 | 8.196 | 8.196 | 8.196 | 8.196

## tab.IX
Kraj : Jihomoravský |  |  |  |  | Provozní skupina : |  | CZ0647.6220.0636.01 - Vítonice
Tab. IX - KANALIZACE - REKAPITULACE VSTUPNÍCH ÚDAJŮ
CZ0647.6220.0636.01 - Vítonice
(číslo a název obce)
| jedn. | 2017 | 2020 | 2025 | 2030 | 2035 | 2040 | 2045 | 2050
Počet trvale bydl.obyvatel | os. | 262 | 260 | 260 | 259 | 257 | 255 | 252 | 250
Počet osob s ČOP | os. | 25 | 25 | 25 | 25 | 25 | 25 | 25 | 25
ODKANALIZOVÁNÍ OBCE
Rozsah odkanalizování | - | 2017: celá obec
Typ kanalizace | - | 2017: splašková kanalizace
Počet obyv.napoj.na kanal.
- trvale bydlící | os. | 245 | 245 | 246 | 247 | 245 | 243 | 240 | 238
- počet osob s ČOP | os. | 20 | 20 | 20 | 20 | 20 | 20 | 20 | 20
Počet obyv.nenapoj.na kanal.
- trvale bydlící | os. | 17 | 15 | 14 | 12 | 12 | 12 | 12 | 12
- počet osob s ČOP | os. | 5 | 5 | 5 | 5 | 5 | 5 | 5 | 5
LIKVIDACE ODPADNÍCH VOD
Počet obyv.napoj.na ČOV
- trvale bydlící | os. | 245 | 245 | 246 | 247 | 245 | 243 | 240 | 238
- počet osob s ČOP | os. | 20 | 20 | 20 | 20 | 20 | 20 | 20 | 20
Počet obyv.napoj.na septiky
- trvale bydlící | os. | 0 | 0 | 0 | 0 | 0 | 0 | 0 | 0
- počet osob s ČOP | os. | 0 | 0 | 0 | 0 | 0 | 0 | 0 | 0
Počet obyv.s odvoz OV
- trvale bydlící | os. | 17 | 15 | 14 | 12 | 12 | 12 | 12 | 12
- počet osob s ČOP | os. | 5 | 5 | 5 | 5 | 5 | 5 | 5 | 5
Průmysl,zemědelství,vybavenost | - | 2017: vybavenost
Způsob likvidace | - | obecní ČOV | obecní ČOV | obecní ČOV | obecní ČOV | obecní ČOV | obecní ČOV | obecní ČOV | obecní ČOV
Množství odp.vod | m3/d | 5.74 | 5.7 | 5.7 | 5.68 | 5.64 | 5.6 | 5.54 | 5.5
BSK5 | kg/d | 2.009 | 1.995 | 1.995 | 1.988 | 1.974 | 1.96 | 1.939 | 1.925
NL | kg/d | 1.8416 | 1.8288 | 1.8288 | 1.8223 | 1.8095 | 1.7967 | 1.7774 | 1.7646
CHSK | kg/d | 4.018 | 3.99 | 3.99 | 3.976 | 3.948 | 3.92 | 3.878 | 3.85
N-celk | kg/d | 0.36832 | 0.36575 | 0.36575 | 0.36447 | 0.3619 | 0.35933 | 0.35548 | 0.35292
N-NH4 | kg/d | 0.17411 | 0.1729 | 0.1729 | 0.17229 | 0.17108 | 0.16987 | 0.16805 | 0.16683
N-NO3 | kg/d | 0.033483 | 0.03325 | 0.03325 | 0.033133 | 0.0329 | 0.032667 | 0.032317 | 0.032083
P-celk | kg/d | 0.083708 | 0.083125 | 0.083125 | 0.082833 | 0.08225 | 0.081667 | 0.080792 | 0.080208
Počet ČOV | ks | 0 | 0 | 0 | 0 | 0 | 0 | 0 | 0
Kapacita ČOV | m3/d | 0 | 0 | 0 | 0 | 0 | 0 | 0 | 0
Počet čerpacích stanic | ks | 4 | 4 | 4 | 4 | 4 | 4 | 4 | 4
Délka kanal.sítě | km | 4.138 | 4.138 | 4.138 | 4.138 | 4.138 | 4.138 | 4.138 | 4.138
Počet kanal.přípojek | ks | 81 | 81 | 81 | 81 | 81 | 81 | 81 | 81
Jímky a septiky | ks | 0 | 0 | 0 | 0 | 0 | 0 | 0 | 0
Mikročistírny | ks | 0 | 0 | 0 | 0 | 0 | 0 | 0 | 0
Vysvětlivka : Počet osob s ČOP = Počet osob s časově omezeným pobytem
|  | 127.581 | 128.2261 | 128.3873 | 128.5486 | 128.7099 | 128.8711 | 129.0324 | 129.1937

## tab.X
Kraj : Jihomoravský | [5 empty] | Provozní skupina: CZ0647.6220.0636.01 - Vítonice
Tab. X - KANALIZACE - BILANCE ODPADNÍCH VOD A ZNEČIŠTĚNÍ
CZ0647.6220.0636.01 - Vítonice
(číslo a název obce)
| jedn. | 2017 | 2020 | 2025 | 2030 | 2035 | 2040 | 2045 | 2050
CELKOVÁ PRODUKCE
odpadních vod | m3/d | 33.032 | 32.832 | 32.852 | 32.772 | 32.532 | 32.292 | 31.932 | 31.692
BSK5 | kg/d | 17.724 | 17.67 | 17.71 | 17.723 | 17.589 | 17.455 | 17.254 | 17.12
NL | kg/d | 16.247 | 16.1975 | 16.2342 | 16.2461 | 16.1233 | 16.0004 | 15.8162 | 15.6933
CHSK | kg/d | 32.8288 | 32.7275 | 32.8008 | 32.8235 | 32.5755 | 32.3275 | 31.9555 | 31.7075
Počet EO | os. | 295.4 | 294.5 | 295.1667 | 295.3833 | 293.15 | 290.9167 | 287.5667 | 285.3333
odp.vod likv. na ČOV | m3/d | 31.572 | 31.532 | 31.632 | 31.712 | 31.472 | 31.232 | 30.872 | 30.632
odp.vod likv. v septicích | m3/d | 0 | 0 | 0 | 0 | 0 | 0 | 0 | 0
odp.vod likv. jiným způsobem | m3/d | 1.46 | 1.3 | 1.22 | 1.06 | 1.06 | 1.06 | 1.06 | 1.06
PŘÍSUN ODP. VOD Z JINÝCH LOKALIT
množství odpadních vod | m3/d | 0 | 0 | 0 | 0 | 0 | 0 | 0 | 0
BSK5 | kg/d | 0 | 0 | 0 | 0 | 0 | 0 | 0 | 0
NL | kg/d | 0 | 0 | 0 | 0 | 0 | 0 | 0 | 0
CHSK | kg/d | 0 | 0 | 0 | 0 | 0 | 0 | 0 | 0
ODVEDENÍ ODP. VOD NA JINÉ LOKALITY
množství odpadních vod | m3/d | 31.572 | 31.532 | 31.632 | 31.712 | 31.472 | 31.232 | 30.872 | 30.632
BSK5 | kg/d | 17.309 | 17.295 | 17.355 | 17.408 | 17.274 | 17.14 | 16.939 | 16.805
NL | kg/d | 15.8666 | 15.8538 | 15.9088 | 15.9573 | 15.8345 | 15.7117 | 15.5274 | 15.4046
CHSK | kg/d | 32.068 | 32.04 | 32.15 | 32.246 | 31.998 | 31.75 | 31.378 | 31.13
PŘÍTOK NA ČOV
množství odpadních vod | m3/d
BSK5 | kg/d
NL | kg/d
CHSK | kg/d
Počet EO | os
Typ ČOV | -
Dočištění - snížení BSK5 | -
Denitrifikace | -
Odstraňování fosforu | -
množství odpadních vod | m3/d
ODSTRANĚNÉ ZNEČIŠTĚNÍ
BSK5 | kg/d | 16.6144 | 16.6013 | 16.6591 | 16.7103 | 16.5816 | 16.4529 | 16.2598 | 16.1311
NL | kg/d | 15.0773 | 15.0655 | 15.118 | 15.1645 | 15.0477 | 14.9309 | 14.7556 | 14.6388
CHSK | kg/d | 29.7001 | 29.6751 | 29.7776 | 29.8676 | 29.6376 | 29.4076 | 29.0626 | 28.8326
ZBYTKOVÉ ZNEČIŠTĚNÍ
BSK5 | kg/d | 0.69458 | 0.6937 | 0.6959 | 0.69766 | 0.69238 | 0.6871 | 0.67918 | 0.6739
NL | kg/d | 0.7893 | 0.7883 | 0.7908 | 0.7928 | 0.7868 | 0.7808 | 0.7718 | 0.7658
CHSK | kg/d | 2.3679 | 2.3649 | 2.3724 | 2.3784 | 2.3604 | 2.3424 | 2.3154 | 2.2974
Produkce kalů | m3/r | 202.1421 | 201.9824 | 202.6857 | 203.3091 | 201.743 | 200.1769 | 197.8278 | 196.2617
Způsob likvidace kalů | -
Množství kalu po odvodnění | m3/r | 48.5141 | 48.4758 | 48.6446 | 48.7942 | 48.4183 | 48.0425 | 47.4787 | 47.1028
Typ čistírny odpadních vod: |  | 2030: Způsoby likvidace kalů:
0 - neurčeno |  | 2017: 10 - aktivační s nitrifikací; 2030: 0 - neurčeno
1 - septik |  | 2017: 11 - aktivační s denitrif. a nitrif.; 2030: 1 - přímá aplikace na zemědělské a lesní půdě
2 - septik s dočištěním |  | 2017: 12 - čist. s biologickými filtry; 2030: 2 - kompostování
3 - domovní mikročistírna - disky |  | 2017: 13 - aktivační čistírna a rybník; 2030: 3 - skládkování
4 - domovní mikročistírna - filtry |  | 2017: 14 - aktiv. č. s nitrif. a rybník; 2030: 4 - spalování
5 - kořenová čistírna |  | 2017: 15 - aktiv. č. s nitr. a mikrosíty; 2030: 5 - rekultivace
6 - stabilizační nádrž |  | 2017: 16 - aktivač. č. a rycholfiltrace; 2030: 6 - převoz do jiné ČOV ke zpracování
7 - čistírna s biokontaktory |  | 2017: 17 - č. s nitrif. a srážením P; 2030: 101 - přímá aplikace na zemědělské a lesní půdě + kompostování
8 - malá aktiv. čistírna s nitrifikací |  | 2017: 18 - č. s denitrif. + nitr. + sráž. P; 2030: 102 - přímá aplikace na zemědělské a lesní půdě + skládkování
9 - aktivační čistírna |  | 2017: 19 - č. s denit., nitr., sráž. P, filtr.; 2030: 103 - kompostování + spalování
104 - skládkování + převoz do jiné ČOV
105 - přímá aplikace na zem. a les. půdě + kompostování + převoz do jiné ČOV
106 - kompostování + skládkování + rekultivace

## tab.XII
Plán rozvoje pro kraj : Jihomoravský |  |  |  | Provozní skupina : |  | CZ0647.6220.0636.01-Vítonice
Tab. XII - TECHNICKÉ A FINANČNÍ ÚDAJE KANALIZACÍ
CZ0647.6220.0636.01-Vítonice
(číslo a název obce)
ID | K | H l a v n í o b j e k t y |  |  |  | stávající objekty |  |  | rekonstrukce |  | nové stavby
|  | 1 čistírny odpadních vod |  |  |  | DHM | rok uved. | posl. rekon. | DHM | rok zaháj. | DHM | rok zaháj.
|  | název | typ ČOV |  | kap. m3/d | mil. Kč | do provozu | /rok zrušení | mil.Kč | /ukončení | mil. Kč | /ukončení
2 biologický rybník
|  |  | plocha (ha) |  | kap. EO
3 kanalizační síť
|  |  |  | DN(mm) | délka(km)
K.S |  | KS Vítonice |  | < 100 | 2.221 |  | 2014 | 2016
4 výtlačné řady
|  |  |  | DN(mm) | délka(km)
V.S |  | Výtlak Vítonice |  | < 100 | 0.077 |  | 2014 | 2016
V.S |  | Výtlak Vítonice - Prosiměřice |  | < 100 | 1.84 |  | 2014 | 2016
5 čerpací stanice
|  |  |  | Qkap(l/s) | h(m)
S.S |  | ČS 1 |  | 8 | 0 |  | 2014 | 2016
S.S |  | ČS 2 |  | 4.7 | 0 |  | 2014 | 2016
S.S |  | ČS 3 |  | 0.65 | 0 |  | 2014 | 2016
S.S |  | ČS 4 |  | 0.65 | 0 |  | 2014 | 2016
6 kanalizační přípojky
|  |  |  | počet | délka(km)
S.S |  | přípojky Vítonice |  | 81 | 0.648 |  | 2014 | 2016
7 jímky
|  |  | typ |  | počet ks
|  | SOUČET |  |  |  | 0 |  |  | 0 |  | 0