## tab.VI
Plán rozvoje pro kraj : Jihomoravský
Tab. VI - KANALIZACE - ZÁKLADNÍ ÚDAJE
CZ0647.6220.0637.01 - Vracovice
(provozní skupina)
| jednotky | 2017 | 2020 | 2025 | 2030 | 2035 | 2040 | 2045 | 2050
Celkový počet obyvatel | os. | 204 | 203 | 202 | 202 | 200 | 199 | 197 | 195
Odkanalizování
Počet obyv. napoj na kanalizaci | os. | 168 | 173 | 180 | 189 | 187 | 186 | 184 | 182
Počet obyv. napoj na kanalizaci | % | 82.3529 | 85.2217 | 89.1089 | 93.5644 | 93.5 | 93.4673 | 93.401 | 93.3333
Přírůstek | os |  | 5 | 7 | 9 | -2 | -1 | -2 | -2
Čištění odpadních vod
Počet obyv. napoj ČOV | os. | 168 | 173 | 180 | 189 | 187 | 186 | 184 | 182
Počet obyv. napoj ČOV | % | 82.3529 | 85.2217 | 89.1089 | 93.5644 | 93.5 | 93.4673 | 93.401 | 93.3333
Počet obyv. se svozem na ČOV | os. | 36 | 30 | 22 | 13 | 13 | 13 | 13 | 13
Počet obyv. se svozem na ČOV | % | 17.6471 | 14.7783 | 10.8911 | 6.4356 | 6.5 | 6.5327 | 6.599 | 6.6667
Celková produkce odp. vod | mil. m3/rok | 0.0085117 | 0.0085117 | 0.0085263 | 0.008592 | 0.0085044 | 0.0084606 | 0.008373 | 0.0082854
Odpad. vody čištěné na ČOV | mil. m3/rok | 0.0075481 | 0.0077233 | 0.0079715 | 0.0083 | 0.0082124 | 0.0081686 | 0.008081 | 0.0079934
Odpad. vody čištěné na ČOV | % | 88.6791 | 90.7374 | 93.493 | 96.6015 | 96.5665 | 96.5487 | 96.5126 | 96.4757
Přírustek odp. vody čištěné na ČOV | mil. m3/rok |  | 0.0001752 | 0.0002482 | 0.0003285 | -8.76e-05 | -4.38e-05 | -8.76e-05 | -8.76e-05
Přírustek odp. vody čištěné na ČOV | % |  | 2.2685 | 3.1136 | 3.9579 | -1.0667 | -0.5362 | -1.084 | -1.0959
Odpad. vody čištěné v septicích | mil. m3/rok | 0 | 0 | 0 | 0 | 0 | 0 | 0 | 0
Odpad. vody čištěné v septicích | % | 0 | 0 | 0 | 0 | 0 | 0 | 0 | 0
Odpad. vody nečištěné | tis. m3/rok | 0.9636 | 0.7884 | 0.5548 | 0.292 | 0.292 | 0.292 | 0.292 | 0.292
Odpad. vody nečištěné | % | 11.3209 | 9.2626 | 6.507 | 3.3985 | 3.4335 | 3.4513 | 3.4874 | 3.5243
Počet ČOV | ks | 0 | 0 | 0 | 0 | 0 | 0 | 0 | 0
Celková kapacita ČOV | m3/d | 0 | 0 | 0 | 0 | 0 | 0 | 0 | 0
Přírůstek | m3/d |  | 0 | 0 | 0 | 0 | 0 | 0 | 0
Přebytek kapacity | m3/d
Nedostatek kapacity | m3/d | 0 | 0 | 0 | 0 | 0 | 0 | 0 | 0
Celková délka nové kanalizace | km | 0 | 0 | 0 | 0 | 0 | 0 | 0 | 0
Přírůstek | km |  | 0 | 0 | 0 | 0 | 0 | 0 | 0
Přírůstek | % |  | 0 | 0 | 0 | 0 | 0 | 0 | 0
Celková délka rek. kanalizace | km | 0 | 0 | 0 | 0 | 0 | 0 | 0 | 0
Přírůstek | km |  | 0 | 0 | 0 | 0 | 0 | 0 | 0
Přírůstek | % |  | 0 | 0 | 0 | 0 | 0 | 0 | 0
Produkce zněčištění
BSK5 | t/rok | 4.3902 | 4.4534 | 4.5457 | 4.6771 | 4.6282 | 4.6037 | 4.5548 | 4.5059
NL | t/rok | 4.0244 | 4.0823 | 4.1669 | 4.2874 | 4.2425 | 4.2201 | 4.1753 | 4.1304
CHSK | t/rok | 8.1356 | 8.2509 | 8.4198 | 8.6607 | 8.5702 | 8.5249 | 8.4344 | 8.3439
Odstranění znečištění
BSK5 | t/rok | 3.9687 | 4.0718 | 4.217 | 4.4069 | 4.3599 | 4.3364 | 4.2895 | 4.2425
NL | t/rok | 3.6015 | 3.6951 | 3.8271 | 3.9996 | 3.9569 | 3.9356 | 3.8929 | 3.8503
CHSK | t/rok | 7.1011 | 7.2836 | 7.5409 | 7.8776 | 7.7937 | 7.7517 | 7.6677 | 7.5838
Celkové investiční náklady ročně | mil. Kč | 0 | 0 | 0 | 0 | 0 | 0 | 0 | 0
Celkové investiční náklady součtově | mil. Kč | 0 | 0 | 0 | 0 | 0 | 0 | 0 | 0

## tab.IX
Kraj : Jihomoravský |  |  |  |  | Provozní skupina : |  | CZ0647.6220.0637.01 - Vracovice
Tab. IX - KANALIZACE - REKAPITULACE VSTUPNÍCH ÚDAJŮ
CZ0647.6220.0637.01 - Vracovice
(číslo a název obce)
| jedn. | 2017 | 2020 | 2025 | 2030 | 2035 | 2040 | 2045 | 2050
Počet trvale bydl.obyvatel | os. | 194 | 193 | 192 | 192 | 190 | 189 | 187 | 185
Počet osob s ČOP | os. | 10 | 10 | 10 | 10 | 10 | 10 | 10 | 10
ODKANALIZOVÁNÍ OBCE
Rozsah odkanalizování | - | 2017: celá obec
Typ kanalizace | - | 2017: splašková kanalizace
Počet obyv.napoj.na kanal.
- trvale bydlící | os. | 162 | 167 | 174 | 183 | 181 | 180 | 178 | 176
- počet osob s ČOP | os. | 6 | 6 | 6 | 6 | 6 | 6 | 6 | 6
Počet obyv.nenapoj.na kanal.
- trvale bydlící | os. | 32 | 26 | 18 | 9 | 9 | 9 | 9 | 9
- počet osob s ČOP | os. | 4 | 4 | 4 | 4 | 4 | 4 | 4 | 4
LIKVIDACE ODPADNÍCH VOD
Počet obyv.napoj.na ČOV
- trvale bydlící | os. | 162 | 167 | 174 | 183 | 181 | 180 | 178 | 176
- počet osob s ČOP | os. | 6 | 6 | 6 | 6 | 6 | 6 | 6 | 6
Počet obyv.napoj.na septiky
- trvale bydlící | os. | 0 | 0 | 0 | 0 | 0 | 0 | 0 | 0
- počet osob s ČOP | os. | 0 | 0 | 0 | 0 | 0 | 0 | 0 | 0
Počet obyv.s odvoz OV
- trvale bydlící | os. | 32 | 26 | 18 | 9 | 9 | 9 | 9 | 9
- počet osob s ČOP | os. | 4 | 4 | 4 | 4 | 4 | 4 | 4 | 4
Průmysl,zemědelství,vybavenost | - | 2017: vybavenost
Způsob likvidace | - | obecní ČOV | obecní ČOV | obecní ČOV | obecní ČOV | obecní ČOV | obecní ČOV | obecní ČOV | obecní ČOV
Množství odp.vod | m3/d | 4.08 | 4.06 | 4.04 | 4.04 | 4 | 3.98 | 3.94 | 3.9
BSK5 | kg/d | 1.428 | 1.421 | 1.414 | 1.414 | 1.4 | 1.393 | 1.379 | 1.365
NL | kg/d | 1.309 | 1.3026 | 1.2962 | 1.2962 | 1.2833 | 1.2769 | 1.2641 | 1.2513
CHSK | kg/d | 2.856 | 2.842 | 2.828 | 2.828 | 2.8 | 2.786 | 2.758 | 2.73
N-celk | kg/d | 0.2618 | 0.26052 | 0.25923 | 0.25923 | 0.25667 | 0.25538 | 0.25282 | 0.25025
N-NH4 | kg/d | 0.12376 | 0.12315 | 0.12255 | 0.12255 | 0.12133 | 0.12073 | 0.11951 | 0.1183
N-NO3 | kg/d | 0.0238 | 0.023683 | 0.023567 | 0.023567 | 0.023333 | 0.023217 | 0.022983 | 0.02275
P-celk | kg/d | 0.0595 | 0.059208 | 0.058917 | 0.058917 | 0.058333 | 0.058042 | 0.057458 | 0.056875
Počet ČOV | ks | 0 | 0 | 0 | 0 | 0 | 0 | 0 | 0
Kapacita ČOV | m3/d | 0 | 0 | 0 | 0 | 0 | 0 | 0 | 0
Počet čerpacích stanic | ks | bar: 2017 to 2050
Délka kanal.sítě | km | 2.632 | 2.632 | 2.632 | 2.632 | 2.632 | 2.632 | 2.632 | 2.632
Počet kanal.přípojek | ks | 54 | 54 | 54 | 54 | 54 | 54 | 54 | 54
Jímky a septiky | ks | 0 | 0 | 0 | 0 | 0 | 0 | 0 | 0
Mikročistírny | ks | 0 | 0 | 0 | 0 | 0 | 0 | 0 | 0
Vysvětlivka : Počet osob s ČOP = Počet osob s časově omezeným pobytem
|  | 127.581 | 128.2261 | 128.3873 | 128.5486 | 128.7099 | 128.8711 | 129.0324 | 129.1937

## tab.X
Kraj : Jihomoravský | [5 empty] | Provozní skupina: CZ0647.6220.0637.01 - Vracovice
Tab. X - KANALIZACE - BILANCE ODPADNÍCH VOD A ZNEČIŠTĚNÍ
CZ0647.6220.0637.01 - Vracovice
(číslo a název obce)
| jedn. | 2017 | 2020 | 2025 | 2030 | 2035 | 2040 | 2045 | 2050
CELKOVÁ PRODUKCE
odpadních vod | m3/d | 23.3196 | 23.3196 | 23.3596 | 23.5396 | 23.2996 | 23.1796 | 22.9396 | 22.6996
BSK5 | kg/d | 12.028 | 12.201 | 12.454 | 12.814 | 12.68 | 12.613 | 12.479 | 12.345
NL | kg/d | 11.0257 | 11.1843 | 11.4162 | 11.7462 | 11.6233 | 11.5619 | 11.4391 | 11.3163
CHSK | kg/d | 22.2893 | 22.6053 | 23.068 | 23.728 | 23.48 | 23.356 | 23.108 | 22.86
Počet EO | os. | 200.4667 | 203.35 | 207.5667 | 213.5667 | 211.3333 | 210.2167 | 207.9833 | 205.75
odp.vod likv. na ČOV | m3/d | 20.6796 | 21.1596 | 21.8396 | 22.7396 | 22.4996 | 22.3796 | 22.1396 | 21.8996
odp.vod likv. v septicích | m3/d | 0 | 0 | 0 | 0 | 0 | 0 | 0 | 0
odp.vod likv. jiným způsobem | m3/d | 2.64 | 2.16 | 1.52 | 0.8 | 0.8 | 0.8 | 0.8 | 0.8
PŘÍSUN ODP. VOD Z JINÝCH LOKALIT
množství odpadních vod | m3/d | 0 | 0 | 0 | 0 | 0 | 0 | 0 | 0
BSK5 | kg/d | 0 | 0 | 0 | 0 | 0 | 0 | 0 | 0
NL | kg/d | 0 | 0 | 0 | 0 | 0 | 0 | 0 | 0
CHSK | kg/d | 0 | 0 | 0 | 0 | 0 | 0 | 0 | 0
ODVEDENÍ ODP. VOD NA JINÉ LOKALITY
množství odpadních vod | m3/d | 20.6796 | 21.1596 | 21.8396 | 22.7396 | 22.4996 | 22.3796 | 22.1396 | 21.8996
BSK5 | kg/d | 11.328 | 11.621 | 12.034 | 12.574 | 12.44 | 12.373 | 12.239 | 12.105
NL | kg/d | 10.384 | 10.6526 | 11.0312 | 11.5262 | 11.4033 | 11.3419 | 11.2191 | 11.0963
CHSK | kg/d | 21.006 | 21.542 | 22.298 | 23.288 | 23.04 | 22.916 | 22.668 | 22.42
PŘÍTOK NA ČOV
množství odpadních vod | m3/d
BSK5 | kg/d
NL | kg/d
CHSK | kg/d
Počet EO | os
Typ ČOV | -
Dočištění - snížení BSK5 | -
Denitrifikace | -
Odstraňování fosforu | -
množství odpadních vod | m3/d
ODSTRANĚNÉ ZNEČIŠTĚNÍ
BSK5 | kg/d | 10.873 | 11.1555 | 11.5535 | 12.0737 | 11.945 | 11.8806 | 11.7519 | 11.6232
NL | kg/d | 9.867 | 10.1236 | 10.4852 | 10.9577 | 10.8408 | 10.7824 | 10.6656 | 10.5488
CHSK | kg/d | 19.455 | 19.955 | 20.66 | 21.5825 | 21.3525 | 21.2375 | 21.0075 | 20.7775
ZBYTKOVÉ ZNEČIŠTĚNÍ
BSK5 | kg/d | 0.45495 | 0.46551 | 0.48047 | 0.50027 | 0.49499 | 0.49235 | 0.48707 | 0.48179
NL | kg/d | 0.51699 | 0.52899 | 0.54599 | 0.56849 | 0.56249 | 0.55949 | 0.55349 | 0.54749
CHSK | kg/d | 1.551 | 1.587 | 1.638 | 1.7055 | 1.6875 | 1.6785 | 1.6605 | 1.6425
Produkce kalů | m3/r | 132.2888 | 135.7251 | 140.5679 | 146.897 | 145.3309 | 144.5479 | 142.9818 | 141.4157
Způsob likvidace kalů | -
Množství kalu po odvodnění | m3/r | 31.7493 | 32.574 | 33.7363 | 35.2553 | 34.8794 | 34.6915 | 34.3156 | 33.9398
Typ čistírny odpadních vod: |  | 2030: Způsoby likvidace kalů:
0 - neurčeno |  | 2017: 10 - aktivační s nitrifikací; 2030: 0 - neurčeno
1 - septik |  | 2017: 11 - aktivační s denitrif. a nitrif.; 2030: 1 - přímá aplikace na zemědělské a lesní půdě
2 - septik s dočištěním |  | 2017: 12 - čist. s biologickými filtry; 2030: 2 - kompostování
3 - domovní mikročistírna - disky |  | 2017: 13 - aktivační čistírna a rybník; 2030: 3 - skládkování
4 - domovní mikročistírna - filtry |  | 2017: 14 - aktiv. č. s nitrif. a rybník; 2030: 4 - spalování
5 - kořenová čistírna |  | 2017: 15 - aktiv. č. s nitr. a mikrosíty; 2030: 5 - rekultivace
6 - stabilizační nádrž |  | 2017: 16 - aktivač. č. a rycholfiltrace; 2030: 6 - převoz do jiné ČOV ke zpracování
7 - čistírna s biokontaktory |  | 2017: 17 - č. s nitrif. a srážením P; 2030: 101 - přímá aplikace na zemědělské a lesní půdě + kompostování
8 - malá aktiv. čistírna s nitrifikací |  | 2017: 18 - č. s denitrif. + nitr. + sráž. P; 2030: 102 - přímá aplikace na zemědělské a lesní půdě + skládkování
9 - aktivační čistírna |  | 2017: 19 - č. s denit., nitr., sráž. P, filtr.; 2030: 103 - kompostování + spalování
104 - skládkování + převoz do jiné ČOV
105 - přímá aplikace na zem. a les. půdě + kompostování + převoz do jiné ČOV
106 - kompostování + skládkování + rekultivace

## tab.XII
Plán rozvoje pro kraj : Jihomoravský |  |  |  | Provozní skupina : |  | CZ0647.6220.0637.01-Vracovice
Tab. XII - TECHNICKÉ A FINANČNÍ ÚDAJE KANALIZACÍ
CZ0647.6220.0637.01-Vracovice
(číslo a název obce)
ID | K | H l a v n í o b j e k t y |  |  |  | stávající objekty |  |  | rekonstrukce |  | nové stavby
|  | 1 čistírny odpadních vod |  |  |  | DHM | rok uved. | posl. rekon. | DHM | rok zaháj. | DHM | rok zaháj.
|  | název | typ ČOV |  | kap. m3/d | mil. Kč | do provozu | /rok zrušení | mil.Kč | /ukončení | mil. Kč | /ukončení
2 biologický rybník
|  |  | plocha (ha) |  | kap. EO
3 kanalizační síť
|  |  |  | DN(mm) | délka(km)
K.S |  | KS Vracovice |  | < 100 | 1.264 |  | 2013 | 2015
K.S |  | KS Vracovice |  | 301 - 500 | 0.035 |  | 2013 | 2015
4 výtlačné řady
|  |  |  | DN(mm) | délka(km)
V.S |  | Výtlak Vracovice - Milíčovice |  | < 100 | 1.333 |  | 2013 | 2015
5 čerpací stanice
|  |  |  | Qkap(l/s) | h(m)
S.S |  | ČS 1 |  | 6 | 0 |  | 2013 | 2015
6 kanalizační přípojky
|  |  |  | počet | délka(km)
S.S |  | přípojky Vracovice |  | 54 | 0.432 |  | 2013 | 2015
7 jímky
|  |  | typ |  | počet ks
|  | SOUČET |  |  |  | 0 |  |  | 0 |  | 0